## base PO 2024
PREFEITURA MUNICIPAL DE CAMPO BOM/RS
ESTIMATIVA DE PREÇO R$/METRO
1 OBJETO: Prestação de serviços, em caráter de serviços continuados, para execução de limpeza e desassoreamento mecânico e manual com fornecimento de equipamentos, mão de obra e responsabilidade técnica em valos, arroios e córregos localizados em diversos locais no Município de Campo Bom.
| Item | referência SINAPI 08/2022 | Descrição dos Serviços | und. | Quant. | CUSTO (R$)
[6 empty] | Und./h | Total/h
OBS: incluso todos os encargos complementares, epis,seguros,ferramentas,alimentação-insalubridade
| 1 |  | MÃO DE OBRA
| 1.1 | S-88297 | OPERADOR/ENCARREGADO | h | 1 | 47.404 | 47.404
| 1.2 | S-88316 | SERVIDORES | h | 3 | 28.112 | 84.336
| 1.3 | S-90777 | RESPONSÁVEL TÉCNICO | h | 0.2 | 97.16 | 19.432
| Total mão de obra | [5 empty] | 151.172
* RESP. TÉCNICO: 8 HORAS SEMANAIS
| 2 |  | EQUIPAMENTOS
OBS: incluso todos os custos diretos de operação dos equipamentos: combustível, manutenção, licenciamento, depreciação,transporte, logistica, seguros entre outros.
| 2.1 | S-5678 | ESCAVADEIRA/ VALETADEIRA ANFÍFIA | h | 1 | 113.39 | 113.39
| Total Equipamento | [5 empty] | 113.39
| Subtotal (M.O. + Equipamento) | [5 empty] | 264.562
| 3 |  | TOTAL CUSTO EQUIPE/HORA |  |  |  | 264.562
|  |  | BDI |  |  | BDI 26,99% | 71.41
|  |  | TOTAL PREÇO EQUIPE/HORA |  |  |  | 335.972
| 5 |  | METRAGEM DE LIMPEZA/DESASSOREAMENTO | m | 7000
| 6 |  | TOTAL PREÇO R$/m (preço global/metros totais) | R$/m | 63.8347
mão de obra desonerada
considerando média de 0,19 horas de equipe por metro de limpeza
SINAPI: 12/2023
88316 SERVENTE COM ENCARGOS COMPLEMENTARES H CR 13,38
5824 CAMINHÃO TOCO, PBT 16.000 KG, CARGA ÚTIL MÁX. 10.685 KG, DIST. ENTRE E CHP CR 103,28
IXOS 4,8 M, POTÊNCIA 189 CV, INCLUSIVE CARROCERIA FIXA ABERTA DE MADEI
RA P/ TRANSPORTE GERAL DE CARGA SECA, DIMEN. APROX. 2,5 X 7,00 X 0,50
M - CHP DIURNO. AF_06/2014
88255 AUXILIAR TÉCNICO DE ENGENHARIA COM ENCARGOS COMPLEMENTARES H CR 25,47
90777 ENGENHEIRO CIVIL DE OBRA JUNIOR COM ENCARGOS COMPLEMENTARES H CR 67,87
5928 GUINDAUTO HIDRÁULICO, CAPACIDADE MÁXIMA DE CARGA 6200 KG, MOMENTO MÁXI CHP CR 111,45
MO DE CARGA 11,7 TM, ALCANCE MÁXIMO HORIZONTAL 9,70 M, INCLUSIVE CAMIN
HÃO TOCO PBT 16.000 KG, POTÊNCIA DE 189 CV - CHP DIURNO. AF_06/2014
89876 CAMINHÃO BASCULANTE 14 M3, COM CAVALO MECÂNICO DE CAPACIDADE MÁXIMA DE CHP CR 169,64
TRAÇÃO COMBINADO DE 36000 KG, POTÊNCIA 286 CV, INCLUSIVE SEMIREBOQUE
COM CAÇAMBA METÁLICA - CHP DIURNO. AF_12/2014
89883 CAMINHÃO BASCULANTE 18 M3, COM CAVALO MECÂNICO DE CAPACIDADE MÁXIMA DE CHP CR 186,70
TRAÇÃO COMBINADO DE 45000 KG, POTÊNCIA 330 CV, INCLUSIVE SEMIREBOQUE
COM CAÇAMBA METÁLICA - CHP DIURNO. AF_12/2014
88309 PEDREIRO COM ENCARGOS COMPLEMENTARES H CR 16,33
88316 SERVENTE COM ENCARGOS COMPLEMENTARES H CR 13,38
88255 AUXILIAR TÉCNICO DE ENGENHARIA COM ENCARGOS COMPLEMENTARES H CR 25,47
90777 ENGENHEIRO CIVIL DE OBRA JUNIOR COM ENCARGOS COMPLEMENTARES H CR 67,87
88286 MOTORISTA OPERADOR DE MUNCK COM ENCARGOS COMPLEMENTARES H CR 18,40
insalubridade 40%
#REF!
#REF!
5680 RETROESCAVADEIRA SOBRE RODAS COM CARREGADEIRA, TRAÇÃO 4X2, POTÊNCIA LÍ CHP CR 91,13
Q. 79 HP, CAÇAMBA CARREG. CAP. MÍN. 1 M3, CAÇAMBA RETRO CAP. 0,20 M3,
PESO OPERACIONAL MÍN. 6.570 KG, PROFUNDIDADE ESCAVAÇÃO MÁX. 4,37 M - C
HP DIURNO. AF_06/2014
|  | 3357 | FRANARIM

## BDI
PREFEITURA MUNICIPAL DE CAMPO BOM/RS
COMPOSIÇÃO DE BDI
1 OBJETO: Prestação de serviços, em caráter de serviços continuados, para execução de limpeza e desassoreamento mecânico e manual com fornecimento de equipamentos, mão de obra e responsabilidade técnica em valos, arroios e córregos localizados em diversos locais no Município de Campo Bom.
DESCRIÇÃO ANALÍTICA
1 | AC | Administração central | 4.93% | 3.43 | 6.71 | 10.14 | 5.07
2 | S + G | Seguro Garantia | 0.49% | 0.28 | 0.75 | 1.03 | 0.515
3 | R | Risco | 1.39% | 1 | 1.74 | 2.74 | 1.37
4 | DF | Depesas Financeiras | 0.99% | 0.94 | 1.17 | 2.11 | 1.055
5 | L | Lucro | 8.04% | 6.74 | 9.4 | 16.14 | 8.07
6 | I | Taxa Representativa de Tributos (PIS+COFINS+ISSQN) | 8.23%
6.1 | PIS | PIS | 0.65%
6.2 | COFINS | COFINS | 3%
6.3 | CPRB | Contribuição Previdenciária sobre a Receita Bruta | 4.5%
6.4 | ISSQN | ISSQN (Alíquota x % Base de cálculo | 0.08% |  |  |  |  | 1.14
Fórmula para o cálculo do B.D.I. ( benefícios e despesas indiretas )
|  | BDI: | 26.99%
Alíquota de ISSQN: 2%
% Mão de Obra em relação ao valor total da obra (0,40%)

## LOCAIS
PREFEITURA MUNICIPAL DE CAMPO BOM/RS
LOCAIS DE EXECUÇÃO
1 OBJETO: Prestação de serviços, em caráter de serviços continuados, para execução de limpeza e desassoreamento mecânico e manual com fornecimento de equipamentos, mão de obra e responsabilidade técnica em valos, arroios e córregos localizados em diversos locais no Município de Campo Bom.
ITEM | DESCRIÇÃO DOS LOCAIS
1 | • Arroio Schmidt;
2 | • Arroio Weidler (Afluente Schmidt);
3 | • Arroio Quatro Colônias (Afluente Schmidt);
4 | • Arroio Weber (Afluente Quatro Colônias);
5 | • Arroio Leão;
6 | • Arroio Goethel;
7 | • Arroio Peri (Afluente Pampa);
8 | • Arroio Sapiranga (Afluente);
9 | • Arroio Pampa (Afluente);
10 | ENTRE OUTROS VALOS E CÓRREGOS DO MUNICÍPIO

## cronograma
PREFEITURA MUNICIPAL DE CAMPO BOM/RS
CRONOGRAMA FÍSICO - FINANCEIRO
1 OBJETO: Prestação de serviços, em caráter de serviços continuados, para execução de limpeza e desassoreamento mecânico e manual com fornecimento de equipamentos, mão de obra e responsabilidade técnica em valos, arroios e córregos localizados em diversos locais no Município de Campo Bom.
| MÊS | FRAÇÃO | METRAGEM
| JANEIRO | 20% | 1400
| FEVEREIRO | 20% | 1400
| MARÇO | 2% | 140
| ABRIL | 2% | 140
| MAIO | 2% | 140
| JUNHO | 15% | 1050
| JULHO | 15% | 1050
| AGOSTO | 1% | 70
| SETEMBRO | 1% | 70
| OUTUBRO | 10% | 700
| NOVEMBRO | 10% | 700
| DEZEMBRO | 2% | 140
| TOTAL | 100% | 7000
OBS: A DEMANDA PODE VARIAR CONFORME NECESSIDADE DO CONTRATANTE

## ORÇAMENTO
PREFEITURA MUNICIPAL DE CAMPO BOM/RS
PLANILHA DE ORÇAMENTO
1 OBJETO: Prestação de serviços, em caráter de serviços continuados, para execução de limpeza e desassoreamento mecânico e manual com fornecimento de equipamentos, mão de obra e responsabilidade técnica em valos, arroios e córregos localizados em diversos locais no Município de Campo Bom.
ITEM | DESCRIÇÃO DOS SERVIÇOS | QUANTIDADE | UNIDADE | MAT/EQUIP | MO | TOTAL | MAT/EQUIP | MO | TOTAL
1 | LIMPEZA E DESASSOREAMENTO MECÂNICO E MANUAL DE VALOS, ARROIOS E CÓRREGOS | 7000 | M | 39.3347 | 24.5 | 63.8347 | 275342.76 | 171500 | 446842.76
OBS: BASE SINAPI 12/2023/ ESTIMATIVA DE PREÇO