## ORÇAMENTO
Município de Campo Bom
Estado do Rio Grande do Sul – Brasil
Secretaria Municipal de Obras, Planejamento e Serviços Urbanos
1 - OBJETO: Fornecimento de material, mão de obra, equipamentos e responsabilidade técnica na implantação de drenagem pluvial, terraplanagem, pavimentação com blocos de concreto e capeamento asfáltico em diversas ruas do município de Campo Bom
PROJETO: | PAVIMENTAÇÃO COM BLOCOS DE CONCRETO
LOCAL: | RUA BERTILO CANISIO SCHEIN
TRECHO: | INTERMEDIÁRIO
ÁREA (m²): | 1178.18
PLANILHA DE ORÇAMENTO
Item | Ref. | Descrição dos Serviços | Unid. | QUANT. | CUSTO UNITÁRIO | PREÇO COM BDI |  |  |  | 25.6%
[6 empty] | MAT. + M.O | MAT. | MO | TOTAL MAT. | TOTAL MO | TOTAL GERAL
1 |  | ADMINSTRAÇÃO LOCAL
1.1 | SICRO-E9666 | Transporte equip. obra-gr.porte | H | 15 | 398.92 | 501.04 | 400.83 | 100.21 | 6012.45 | 1503.15 | 7515.6
1.2 | SICRO-A9311 | Transporte equip. obra-md.porte | H | 15 | 245.25 | 308.03 | 246.42 | 61.61 | 3696.3 | 924.15 | 4620.45
1.3 | auxiliar 03 | Sinalização com fita fixada em cone plástico, incluindo cone. | M | 50 | 8.2 | 10.3 | 8.24 | 2.06 | 412 | 103 | 515
1.4 | 10775 | Instalação deposito/sanitário (container 2,30*6,00) | MÊS | 3 | 990 | 1243.44 | 994.75 | 248.69 | 2984.25 | 746.07 | 3730.32
2 |  | SERVIÇOS PRELIMINARES
2.1 | auxiliar 04 | Placa de obra 1,20x2,40 | M2 | 2.88 | 351.2209 | 441.13 | 352.9 | 88.23 | 1016.35 | 254.1 | 1270.45
3 |  | TERRAPLANAGEM
3.1 | 90091 | Escavação de material com baixa capacidade de suporte | M3 | 520 | 6.5 | 8.16 | 6.53 | 1.63 | 3395.6 | 847.6 | 4243.2
3.2 | 95875 | Transporte de material escavado para o bota fora - DMT = 6 Km | M3XKM | 4056 | 2.51 | 3.15 | 2.52 | 0.63 | 10221.12 | 2555.28 | 12776.4
3.3 | 100574 | Espalhamento de material em bota-fora | M3 | 676 | 1.55 | 1.95 | 1.56 | 0.39 | 1054.56 | 263.64 | 1318.2
3.4 | 96399 | Substituição de solos moles por rachão | M3 | 520 | 97.09 | 121.95 | 97.56 | 24.39 | 50731.2 | 12682.8 | 63414
3.5 | 95876 | Transporte de rachão (DMT 15 km) | M3XKM | 10140 | 2.25 | 2.83 | 2.26 | 0.57 | 22916.4 | 5779.8 | 28696.2
3.6 | 100576 | Regularização e Compactação mecânica do Subleito | M2 | 1962 | 2.61 | 3.28 | 2.62 | 0.66 | 5140.44 | 1294.92 | 6435.36
3.7 | 97636 | Demolição mecanizada de pavimento asfáltico | M2 | 0 | 22.6 | 28.39 | 22.71 | 5.68 | 0 | 0 | 0
3.8 | 95876 | Transporte de pavimentação removida DMT = 5 Km | M3XKM | 0 | 2.25 | 2.83 | 2.26 | 0.57 | 0 | 0 | 0
3.9 | 98525 | Limpeza mecanizada de camada vegetal, vegetação e pequenas árvores | M2 | 1040 | 0.66 | 0.83 | 0.66 | 0.17 | 686.4 | 176.8 | 863.2
3.10 | 98526 | Remoção de raízes remanescentes de tronco de árvore | UND | 25 | 126.44 | 158.81 | 127.05 | 31.76 | 3176.25 | 794 | 3970.25
3.11 | 98529 | Corte raso e recorte de árvore com diâmetro de tronco maior ou igual 0,20 m e menor que 0,40 m | UND | 0 | 67.7 | 85.03 | 68.02 | 17.01 | 0 | 0 | 0
3.12 | 98530 | Corte raso e recorte de árvore com diâmetro de tronco maior ou igual a 0,40 m e menor que 0,60 m. | UND | 0 | 132.88 | 166.9 | 133.52 | 33.38 | 0 | 0 | 0
3.13 | 98531 | Corte raso e recorte de árvore com diâmetro de tronco maior ou igual a 0,60 m. | UND | 0 | 383.87 | 482.14 | 385.71 | 96.43 | 0 | 0 | 0
3.14 | 98527 | Remoção de raízes remanescentes de tronco de árvore com diâmetro maior ou igual a 0,40 m e menor que 0,60 m | UND | 0 | 209.85 | 263.57 | 210.86 | 52.71 | 0 | 0 | 0
3.15 | 101267 | Escavação vertical a céu aberto, em obras de infraestrutura, incluindo carga, descarga e transporte, em solo de 1ª categoria com escavadeira hidráulica frota de 4 caminhões basculantes de 10 m³, dmt até 1 km e velocidade média14km/h. af_05/2020 | M3 | 0 | 11.2 | 14.07 | 11.26 | 2.81 | 0 | 0 | 0
3.16 | 101277 | Escavação vertical a céu aberto, em obras de infraestrutura, incluindo carga, descarga e transporte, em solo de 1ª categoria com escavadeira hidráulica (caçamba: 1,2 m³ / 155hp), frota de 12 caminhões basculantes de 10 m³, dmt de 6 km e velocidade média22km/h. af_05/2020 | M3 | 2060 | 31.62 | 39.71 | 31.77 | 7.94 | 65446.2 | 16356.4 | 81802.6
3.17 | 96385 | Execução e compactação de aterro com solo predominantemente argiloso exclusive solo, escavação, carga e transporte. af_11/2019 | M3 | 4120 | 11.92 | 14.97 | 11.98 | 2.99 | 49357.6 | 12318.8 | 61676.4
3.18 | 6081 | Argila para aterro/reaterro (com transporte ate 10 km) | M3 | 2060 | 52.3 | 65.69 | 52.55 | 13.14 | 108253 | 27068.4 | 135321.4
4 |  | DRENAGEM
4.1 | 90106 | Escavação mecânica de vala bueiros em mat. de 1ª categoria | M3 | 741.9 | 7.48 | 9.39 | 7.51 | 1.88 | 5571.67 | 1394.77 | 6966.44
4.2 | 93367 | Reaterro de vala com material reaproveitado | M3 | 519.33 | 24.98 | 31.37 | 25.1 | 6.27 | 13035.18 | 3256.2 | 16291.38
4.3 | 95875 | Transporte de material escavado para o bota fora - DMT = 6 Km | M3XKM | 1736.05 | 2.51 | 3.15 | 2.52 | 0.63 | 4374.85 | 1093.71 | 5468.56
4.4 | 100574 | Espalhamento de material em bota-fora | M3 | 289.34 | 1.55 | 1.95 | 1.56 | 0.39 | 451.37 | 112.84 | 564.21
4.5 | 101624 | Lastro de brita com preparo de fundo de vala | M3 | 57.06 | 171.02 | 214.8 | 171.84 | 42.96 | 9805.19 | 2451.3 | 12256.49
4.6 | 95876 | Transporte de brita para DMT15 km | M3XKM | 1112.67 | 2.25 | 2.83 | 2.26 | 0.57 | 2514.63 | 634.22 | 3148.85
4.7 | 7790 | Fornecimento de tubulação o 300mm PS2-PB | M | 0 | 67.01 | 84.16 | 67.33 | 16.83 | 0 | 0 | 0
4.8 | 7785 | Fornecimento de tubulação o 400mm PS2-PB | M | 60 | 73.94 | 92.87 | 74.3 | 18.57 | 4458 | 1114.2 | 5572.2
4.9 | 7761 | Fornecimento de tubulação o 400mm PA2-PB | M | 11 | 123.44 | 155.04 | 124.03 | 31.01 | 1364.33 | 341.11 | 1705.44
4.10 | 7793 | Fornecimento de tubulação o 600 mm -PS2 PB | M | 0 | 123.85 | 155.56 | 124.45 | 31.11 | 0 | 0 | 0
4.11 | 7762 | Fornecimento de tubulação o 600 mm -PA2 PB | M | 11 | 196.08 | 246.28 | 197.02 | 49.26 | 2167.22 | 541.86 | 2709.08
4.12 | 7763 | Fornecimento de tubulação o 800 mm -PA2 PB | M | 20 | 365.58 | 459.17 | 367.34 | 91.83 | 7346.8 | 1836.6 | 9183.4
4.13 | 7765 | Fornecimento de tubulação o 1000 mm -PA2 PB | M | 0 | 484.28 | 608.26 | 486.61 | 121.65 | 0 | 0 | 0
4.14 | 7766 | Fornecimento de tubulação o 1200 mm -PA2 PB | M | 0 | 710.28 | 892.11 | 713.69 | 178.42 | 0 | 0 | 0
4.15 | 7767 | Fornecimento de tubulação o 1500 mm -PA2 PB | M | 0 | 1019.84 | 1280.92 | 1024.74 | 256.18 | 0 | 0 | 0
4.16 | 7727 | Fornecimento de tubulação o 2000 mm -PA2 PB | M | 50 | 2962.68 | 3721.13 | 2976.9 | 744.23 | 148845 | 37211.5 | 186056.5
4.17 | 92808 | Assentamento de tubulação o 300mm | M | 0 | 24.22 | 30.42 | 24.34 | 6.08 | 0 | 0 | 0
4.18 | 92809 | Assentamento de tubulação o 400mm | M | 71 | 33.72 | 42.35 | 33.88 | 8.47 | 2405.48 | 601.37 | 3006.85
4.19 | 92811 | Assentamento de tubulação o 600mm | M | 11 | 53.6 | 67.32 | 53.86 | 13.46 | 592.46 | 148.06 | 740.52
4.20 | 92813 | Assentamento de tubulação o 800mm | M | 20 | 74.5 | 93.57 | 74.86 | 18.71 | 1497.2 | 374.2 | 1871.4
4.21 | 92815 | Assentamento de tubulação o 1000mm | M | 0 | 96.4 | 121.08 | 96.86 | 24.22 | 0 | 0 | 0
4.22 | 92817 | Assentamento de tubulação o 1200mm | M | 0 | 119.36 | 149.92 | 119.94 | 29.98 | 0 | 0 | 0
4.23 | 92819 | Assentamento de tubulação o 1500mm | M | 50 | 155.65 | 195.5 | 156.4 | 39.1 | 7820 | 1955 | 9775
4.24 | 97956 | Boca de lobo, alvenaria e tampa em concreto | UND | 7 | 1475.83 | 1853.64 | 1482.91 | 370.73 | 10380.37 | 2595.11 | 12975.48
4.25 | composição 06 | Poço de visita em alvenaria, (e: 15cm 80x80x150cm) PV-1 | UND | 3 | 1985.58 | 2493.89 | 1995.11 | 498.78 | 5985.33 | 1496.34 | 7481.67
4.26 | composição 07 | Poço de visita em alvenaria,e: 25cm 150x150x/180cm) PV-2 | UND | 2 | 3343.09 | 4198.92 | 3359.14 | 839.78 | 6718.28 | 1679.56 | 8397.84
4.27 | composição 08 | Poço de visita em alvenaria,e: 25cm 180x180x/220cm) PV-3 | UND | 4 | 6028.57 | 7571.88 | 6057.5 | 1514.38 | 24230 | 6057.52 | 30287.52
4.28 | 101603 | Escoramento de vala timpo blindagem | M2 | 420 | 21.8 | 27.38 | 21.9 | 5.48 | 9198 | 2301.6 | 11499.6
Pavimentação
5.1 | 96400 | Sub base com macadame, exclusive transporte | M3 | 0 | 127.44 | 160.06 | 128.05 | 32.01 | 0 | 0 | 0
5.2 | 95876 | Transporte de macadame DMT 15 km | M3XKM | 0 | 2.25 | 2.83 | 2.26 | 0.57 | 0 | 0 | 0
5.3 | 96396 | Execução de base de brita graduada , exclusive transporte | M3 | 176.73 | 140.83 | 176.88 | 141.5 | 35.38 | 25007.3 | 6252.71 | 31260.01
5.4 | 95876 | Transporte de BBG dmt 15 Km | M3XKM | 4594.9 | 2.25 | 2.83 | 2.26 | 0.57 | 10384.47 | 2619.09 | 13003.56
5.5 | composição 05 | Imprimação com asfalto diluido CM-30 | M2 | 0 | 8.3601 | 10.5 | 8.4 | 2.1 | 0 | 0 | 0
5.6 | composição 09 | Pintura de ligação com RR-2C, inclusive asfalto e transporte | M2 | 0 | 2.5874 | 3.25 | 2.6 | 0.65 | 0 | 0 | 0
5.7 | composição 01 | Execução de pavimento com aplicação de concreto asfáltico, camada de rolamento - exclusive carga e transporte (espessura 5cm) | M3 | 0 | 1221.69 | 1534.44 | 1227.55 | 306.89 | 0 | 0 | 0
5.8 | 95876 | Transporte de CBUQ para DMT 15 km, peso espec.compact: 2,5t/m3 | M3XKM | 0 | 2.25 | 2.83 | 2.26 | 0.57 | 0 | 0 | 0
5.9 | 92398 | Pavimentação de bloco de concreto espess. 8cm 35MPA (BLOCO+ PÓ DE BRITA+ REJUNTE +MÃO DE OBRA/EQUIPAMENTOS) | M2 | 1178.18 | 78.49 | 98.58 | 78.86 | 19.72 | 92911.27 | 23233.71 | 116144.98
6 |  | SINALIZAÇÃO
6.1 | 102512 | Pintura de eixo viário sobre asfalto com tinta retrorrefletiva a base de resina acrílica com microesferas de vidro, aplicação mecânica com demarcadora autopropelida. | M | 0 | 5.97 | 7.5 | 6 | 1.5 | 0 | 0 | 0
6.2 | 102513 | Pintura de símbolos e textos com tinta acrílica, demarcação com fita adesica e aplicação com rolo | M2 | 0 | 44.84 | 56.32 | 45.06 | 11.26 | 0 | 0 | 0
6.3 | 102509 | Pintura de faixa de pedrestre - tinta retrorefletiva a base de resina acrílica com microesferas de vidro - e = 0,30 cm - aplicação manual | M2 | 0 | 26.75 | 33.6 | 26.88 | 6.72 | 0 | 0 | 0
6.4 | 102498 | Pintura de meio-fio com tinta branca a base de cal (caiação). | M | 260 | 1.42 | 1.78 | 1.42 | 0.36 | 369.2 | 93.6 | 462.8
6.5 | SICRO-5213440 | Fornecimento e Implantação de placa de regulamentação em aço, diâmetro = 0,60m | UND | 0 | 248.01 | 311.5 | 249.2 | 62.3 | 0 | 0 | 0
6.6 | SICRO-5213445 | Fornecimento e Implantação de placa de regulamentação em aço (R1), lado = 0,33m - Pelicula retrorefletiva Tipo I e SI | UND | 0 | 425.09 | 533.91 | 427.13 | 106.78 | 0 | 0 | 0
6.7 | SICRO-5213464 | Fornecimento e Implantação de placa de advertência em aço, lado = 0,60m | UND | 0 | 248.05 | 311.55 | 249.24 | 62.31 | 0 | 0 | 0
6.8 | SICRO-5213863 | Fornecimento e Implantação de suporte metálico para placa de regulamentação em aço, diâmetro = 0,60m | UND | 0 | 432.39 | 543.08 | 434.46 | 108.62 | 0 | 0 | 0
6.9 | SICRO-5213856 | Fornecimento e Implantação de suporte metálico para placa de regulamentação em aço (R1), lado = 0,33m | UND | 0 | 403.32 | 506.57 | 405.26 | 101.31 | 0 | 0 | 0
6.10 | SICRO-5213863 | Fornecimento e Implantação de suporte metálico para placa de advertência em aço, lado = 0,60m | UND | 0 | 442.78 | 556.13 | 444.9 | 111.23 | 0 | 0 | 0
6.11 | SICRO-5213362 | Tachão refletivo em plástico injetado - bidirecional - fornecimento e colocação | UND | 0 | 94.29 | 118.43 | 94.74 | 23.69 | 0 | 0 | 0
6.12 | SICRO-5213360 | Tacha refletiva bidirecional | Unid. | 0 | 34.69 | 43.57 | 34.86 | 8.71 | 0 | 0 | 0
7 |  | (CONTROLE TECNOLÓGICO)
7.1 | 88249 | Auxiliar de laboratório | H | 30 | 25.94 | 32.58 | 26.06 | 6.52 | 781.8 | 195.6 | 977.4
7.2 | 88321 | Técnico de laboratório | H | 30 | 30.67 | 38.52 | 30.82 | 7.7 | 924.6 | 231 | 1155.6
7.3 | 90781 | Topografo com encargos complementares | H | 80 | 30.85 | 38.75 | 31 | 7.75 | 2480 | 620 | 3100
7.4 | 88253 | Auxiliar de topógrafo com encargos complementares | H | 80 | 15.05 | 18.9 | 15.12 | 3.78 | 1209.6 | 302.4 | 1512
8 |  | SERVIÇOS COMPLEMENTARES
8.1 | 94273 | Execução de meio-fio pré-moldado de concreto (1,00x0,30x0,12x0,15), inclus. carga, transporte | M | 262 | 46.61 | 58.54 | 46.83 | 11.71 | 12269.46 | 3068.02 | 15337.48
8.2 | 98504 | plantio de grama em placas | M2 | 1560 | 22.48 | 28.23 | 22.58 | 5.65 | 35224.8 | 8814 | 44038.8
8.3 | 92396 | Passeio de bloco de concreto espess. 6cm 35MPA (BLOCO+ PÓ DE BRITA+ REJUNTE +MÃO DE OBRA/EQUIPAMENTOS) | M2 | 0 | 71.99 | 90.42 | 72.34 | 18.08 | 0 | 0 | 0
8.4 | 94275 | Execução de meio-fio pré-moldado de concreto (1,00x0,20x0,13x0,15), inclus. carga, transporte | M | 0 | 42.27 | 53.09 | 42.47 | 10.62 | 0 | 0 | 0
REFERÊNCIA SICRO 01/2024 / SINAPI 05/2024 /MO DESONERADA
*COMPOSIÇÃO AUXILIAR | [8 empty] | TOTAL MAT. | TOTAL M.O | TOTAL GERAL
ENCARGOS SOCIAIS 83,34% | [6 empty] | PREÇO TOTAL |  | 784823.98 | 196296.11 | 981120.09

## MEMÓRIA QUANTITATIVOS
Município de Campo Bom
Estado do Rio Grande do Sul – Brasil
Secretaria Municipal de Obras, Planejamento e Serviços Urbanos
1 - OBJETO: Fornecimento de material, mão de obra, equipamentos e responsabilidade técnica na implantação de drenagem pluvial, terraplanagem, pavimentação com blocos de concreto e capeamento asfáltico em diversas ruas do município de Campo Bom
PROJETO: | PAVIMENTAÇÃO COM BLOCOS DE CONCRETO
LOCAL: | RUA BERTILO CANISIO SCHEIN
TRECHO: | INTERMEDIÁRIO
ÁREA (m²): | 1178.18
MEMÓRIA DE CÁLCULO QUANTITATIVOS
Item | Ref. | Descrição dos Serviços | Unid. | QUANT. | MEMÓRIA
1 |  | ADMINSTRAÇÃO LOCAL
1.1 | SICRO-E9666 | Transporte equip. obra-gr.porte | H | 15 | estimativa
1.2 | SICRO-A9311 | Transporte equip. obra-md.porte | H | 15 | estimativa
1.3 | auxiliar 03 | Sinalização com fita fixada em cone plástico, incluindo cone. | M | 50 | estimativa
1.4 | 10775 | Instalação deposito/sanitário (container 2,30*6,00) | MÊS | 3 | conforme cronograma
2 |  | SERVIÇOS PRELIMINARES
2.1 | auxiliar 04 | Placa de obra 1,20x2,40 | M2 | 2.88 | Uma placa de 1,20m x 2,40m
3 |  | TERRAPLANAGEM
3.1 | 90091 | Escavação de material com baixa capacidade de suporte | M3 | 520 | reforço dos dois bordos 2x(2,0*1*130)
3.2 | 95875 | Transporte de material escavado para o bota fora - DMT = 6 Km | M3XKM | 4056 | reforço dos dois bordos 2x(2,5*1,5*130)*empolamento de 1,3
3.3 | 100574 | Espalhamento de material em bota-fora | M3 | 676 | reforço dos dois bordos 2x(2,5*1,5*130)
3.4 | 96399 | Substituição de solos moles por rachão | M3 | 520 | reforço dos dois bordos 2x(2,5*1,5*130)
3.5 | 95876 | Transporte de rachão (DMT 15 km) | M3XKM | 10140 | volume de rachãoxdmtxempolamento
3.6 | 100576 | Regularização e Compactação mecânica do Subleito | M2 | 1962 | largura da rua com passeiosx comprimento (15/130,8)
3.7 | 97636 | Demolição mecanizada de pavimento asfáltico | M2 | 0 | não previsto
3.8 | 95876 | Transporte de pavimentação removida DMT = 5 Km | M3XKM | 0 | não previsto
3.9 | 98525 | Limpeza mecanizada de camada vegetal, vegetação e pequenas árvores | M2 | 1040 | estimativa dos bordos (130*2*4)
3.10 | 98526 | Remoção de raízes remanescentes de tronco de árvore | UND | 25 | esitimativa
3.11 | 98529 | Corte raso e recorte de árvore com diâmetro de tronco maior ou igual 0,20 m e menor que 0,40 m | UND | 0 | não previsto
3.12 | 98530 | Corte raso e recorte de árvore com diâmetro de tronco maior ou igual a 0,40 m e menor que 0,60 m. | UND | 0 | não previsto
3.13 | 98531 | Corte raso e recorte de árvore com diâmetro de tronco maior ou igual a 0,60 m. | UND | 0 | não previsto
3.14 | 98527 | Remoção de raízes remanescentes de tronco de árvore com diâmetro maior ou igual a 0,40 m e menor que 0,60 m | UND | 0 | não previsto
3.15 | 101267 | Escavação vertical a céu aberto, em obras de infraestrutura, incluindo carga, descarga e transporte, em solo de 1ª categoria com escavadeira hidráulica frota de 4 caminhões basculantes de 10 m³, dmt até 1 km e velocidade média14km/h. af_05/2020 | M3 | 0 | não previsto
3.16 | 101277 | Escavação vertical a céu aberto, em obras de infraestrutura, incluindo carga, descarga e transporte, em solo de 1ª categoria com escavadeira hidráulica (caçamba: 1,2 m³ / 155hp), frota de 12 caminhões basculantes de 10 m³, dmt de 6 km e velocidade média22km/h. af_05/2020 | M3 | 2060 | estimativa para conformação de taludes/pista (50% em jasida do município)
3.17 | 96385 | Execução e compactação de aterro com solo predominantemente argiloso exclusive solo, escavação, carga e transporte. af_11/2019 | M3 | 4120 | estimativa para conformação de taludes/pista
3.18 | 6081 | Argila para aterro/reaterro (com transporte ate 10 km) | M3 | 2060 | estimativa para conformação de taludes/pista (50% em jasida da contratada)
4 |  | DRENAGEM
4.1 | 90106 | Escavação mecânica de vala bueiros em mat. de 1ª categoria | M3 | 741.9 | Escavação para tubo DN 200cm = 10,5m³/m(50*10,5)Escavação para tubo DN 80cm = 4,50m³/m(20*4,5)Escavação para tubo DN 60cm = 2,50m³/m(11*2,5)Escavação para tubo DN 40cm = 1,40m³/m(71*1,4)
4.2 | 93367 | Reaterro de vala com material reaproveitado | M3 | 519.33 | estimativa 70% de reaproveitamento
4.3 | 95875 | Transporte de material escavado para o bota fora - DMT = 6 Km | M3XKM | 1736.046 | estimativa 30% x empolamento 1,3*dmt
4.4 | 100574 | Espalhamento de material em bota-fora | M3 | 289.341 | estimativa 30% x empolamento 1,3
4.5 | 101624 | Lastro de brita com preparo de fundo de vala | M3 | 57.06 | lastro pas redes: 40cm (0,8*0,2xl) 60cm(1*0,2xl) 80cm (1,5*0,2xl)150cm (2,0*0,3xl) 200cm (2,5*0,3xl)
4.6 | 95876 | Transporte de brita para DMT15 km | M3XKM | 1112.67 | volume de lastroxdmtxempolamento (51,96*15*1,3)
4.7 | 7790 | Fornecimento de tubulação o 300mm PS2-PB | M |  | não previsto
4.8 | 7785 | Fornecimento de tubulação o 400mm PS2-PB | M | 60 | conforme projeto
4.9 | 7761 | Fornecimento de tubulação o 400mm PA2-PB | M | 11 | conforme projeto
4.10 | 7793 | Fornecimento de tubulação o 600 mm -PS2 PB | M |  | não previsto
4.11 | 7762 | Fornecimento de tubulação o 600 mm -PA2 PB | M | 11 | conforme projeto
4.12 | 7763 | Fornecimento de tubulação o 800 mm -PA2 PB | M | 20 | conforme projeto
4.13 | 7765 | Fornecimento de tubulação o 1000 mm -PA2 PB | M |  | não previsto
4.14 | 7766 | Fornecimento de tubulação o 1200 mm -PA2 PB | M |  | não previsto
4.15 | 7767 | Fornecimento de tubulação o 1500 mm -PA2 PB | M |  | conforme projeto
4.16 | 7727 | Fornecimento de tubulação o 2000 mm -PA2 PB | M | 50 | conforme projeto
4.17 | 92808 | Assentamento de tubulação o 300mm | M |  | não previsto
4.18 | 92809 | Assentamento de tubulação o 400mm | M | 71 | conforme projeto
4.19 | 92811 | Assentamento de tubulação o 600mm | M | 11 | conforme projeto
4.20 | 92813 | Assentamento de tubulação o 800mm | M | 20 | conforme projeto
4.21 | 92815 | Assentamento de tubulação o 1000mm | M |  | estimativa
4.22 | 92817 | Assentamento de tubulação o 1200mm | M |  | estimativa
4.23 | 92819 | Assentamento de tubulação o 2000mm | M | 50 | tubos de 2000
4.24 | 97956 | Boca de lobo, alvenaria e tampa em concreto | UND | 7 | conforme projeto
4.25 | composição 06 | Poço de visita em alvenaria, (e: 15cm 80x80x150cm) PV-1 | UND | 3 | conforme projeto
4.26 | composição 07 | Poço de visita em alvenaria,e: 25cm 150x150x/180cm) PV-2 | UND | 2 | conforme projeto
4.27 | composição 08 | Poço de visita em alvenaria,e: 25cm 2,20x2,20x/250cm) PV-3 | UND | 4 | conforme projeto
4.28 | 101603 | Escoramento de vala timpo blindagem | M2 | 420 | para redes acima de 80 (l*2*3)
Pavimentação
5.1 | 96400 | Sub base com macadame, exclusive transporte | M3 |  | não previsto
5.2 | 95876 | Transporte de macadame DMT 15 km | M3XKM |  | não previsto
5.3 | 96396 | Execução de base de brita graduada , exclusive transporte | M3 | 176.727 | área de pav x 0,15
5.4 | 95876 | Transporte de BBG dmt 15 Km | M3XKM | 4594.902 | volume de bbgxdmtxempolamento
5.5 | composição 05 | Imprimação com asfalto diluido CM-30 | M2 |  | não previsto
5.6 | composição 09 | Pintura de ligação com RR-2C, inclusive asfalto e transporte | M2 |  | não previsto
5.7 | composição 01 | Execução de pavimento com aplicação de concreto asfáltico, camada de rolamento - exclusive carga e transporte (espessura 5cm) | M3 |  | não previsto
5.8 | 95876 | Transporte de CBUQ para DMT 15 km, peso espec.compact: 2,5t/m3 | M3XKM |  | não previsto
5.9 | 92398 | Pavimentação de bloco de concreto espess. 8cm 35MPA (BLOCO+ PÓ DE BRITA+ REJUNTE +MÃO DE OBRA/EQUIPAMENTOS) | M2 | 1178.18 | conforme projeto
6 |  | SINALIZAÇÃO
6.1 | 102512 | Pintura de eixo viário sobre asfalto com tinta retrorrefletiva a base de resina acrílica com microesferas de vidro, aplicação mecânica com demarcadora autopropelida. | M
6.2 | 102513 | Pintura de símbolos e textos com tinta acrílica, demarcação com fita adesica e aplicação com rolo | M2
6.3 | 102509 | Pintura de faixa de pedrestre - tinta retrorefletiva a base de resina acrílica com microesferas de vidro - e = 0,30 cm - aplicação manual | M2
6.4 | 102498 | Pintura de meio-fio com tinta branca a base de cal (caiação). | M | 260
6.5 | SICRO-5213440 | Fornecimento e Implantação de placa de regulamentação em aço, diâmetro = 0,60m | UND
6.6 | SICRO-5213445 | Fornecimento e Implantação de placa de regulamentação em aço (R1), lado = 0,33m - Pelicula retrorefletiva Tipo I e SI | UND
6.7 | SICRO-5213464 | Fornecimento e Implantação de placa de advertência em aço, lado = 0,60m | UND
6.8 | SICRO-5213863 | Fornecimento e Implantação de suporte metálico para placa de regulamentação em aço, diâmetro = 0,60m | UND
6.9 | SICRO-5213856 | Fornecimento e Implantação de suporte metálico para placa de regulamentação em aço (R1), lado = 0,33m | UND
6.10 | SICRO-5213863 | Fornecimento e Implantação de suporte metálico para placa de advertência em aço, lado = 0,60m | UND
6.11 | SICRO-5213362 | Tachão refletivo em plástico injetado - bidirecional - fornecimento e colocação | UND
6.12 | SICRO-5213360 | Tacha refletiva bidirecional | Unid.
7 |  | (CONTROLE TECNOLÓGICO)
7.1 | 88249 | Auxiliar de laboratório | H | 30 | estimativa
7.2 | 88321 | Técnico de laboratório | H | 30 | estimativa
7.3 | 90781 | Topografo com encargos complementares | H | 80 | estimativa
7.4 | 88253 | Auxiliar de topógrafo com encargos complementares | H | 80 | estimativa
8 |  | SERVIÇOS COMPLEMENTARES
8.1 | 94273 | Execução de meio-fio pré-moldado de concreto (1,00x0,30x0,12x0,15), inclus. carga, transporte | M | 262 | conforme projeto
8.2 | 98504 | plantio de grama em placas | M2 | 1560 | estimativa 130*2*6
8.3 | 92396 | Passeio de bloco de concreto espess. 6cm 35MPA (BLOCO+ PÓ DE BRITA+ REJUNTE +MÃO DE OBRA/EQUIPAMENTOS) | M2 | 0 | não previsto
8.4 | 94275 | Execução de meio-fio pré-moldado de concreto (1,00x0,20x0,13x0,15), inclus. carga, transporte | M | 0 | não previsto

## CRONOGRAMA FISICO FINANCEIRO
Município de Campo Bom
Estado do Rio Grande do Sul – Brasil
Secretaria Municipal de Obras, Planejamento e Serviços Urbanos
1 - OBJETO: Fornecimento de material, mão de obra, equipamentos e responsabilidade técnica na implantação de drenagem pluvial, terraplanagem, pavimentação com blocos de concreto e capeamento asfáltico em diversas ruas do município de Campo Bom
PROJETO: | PAVIMENTAÇÃO COM BLOCOS DE CONCRETO
LOCAL: | RUA BERTILO CANISIO SCHEIN
TRECHO: | INTERMEDIÁRIO
ÁREA (m²): | 1178.18
CRONOGRAMA FÍSICO FINANCEIRO
|  |  | 1º MÊS | 2º MÊS | 3º MÊS | TOTAL
1 | ADMINSTRAÇÃO LOCAL | VALOR | 4914.411 | 4914.411 | 6552.548 | 16381.37
|  | PERCENTUAL | 30% | 30% | 40% | 100%
2 | SERVIÇOS PRELIMINARES | VALOR | 1270.45 | 0 | 0 | 1270.45
|  | PERCENTUAL | 100% |  |  | 100%
3 | TERRAPLANAGEM | VALOR | 200258.605 | 200258.605 | 0 | 400517.21
|  | PERCENTUAL | 50% | 50% |  | 100%
4 | DRENAGEM | VALOR | 235170.901 | 100787.529 | 0 | 335958.43
|  | PERCENTUAL | 70% | 30% |  | 100%
5 | PAVIMENTAÇÃO | VALOR | 0 | 80204.275 | 80204.275 | 160408.55
|  | PERCENTUAL |  | 50% | 50% | 100%
6 | SINALIZAÇÃO | VALOR | 0 | 0 | 462.8 | 462.8
|  | PERCENTUAL |  |  | 100% | 100%
7 | (CONTROLE TECNOLÓGICO) | VALOR | 2023.5 | 2023.5 | 2698 | 6745
|  | PERCENTUAL | 30% | 30% | 40% | 100%
8 | SERVIÇOS COMPLEMENTARES | VALOR | 14844.07 | 14844.07 | 29688.14 | 59376.28
|  | PERCENTUAL | 25% | 25% | 50% | 100%
| TOTAL | VALOR | 458481.937 | 403032.39 | 119605.763 | 981120.09
|  | PERCENTUAL | 46.73% | 41.08% | 12.19% | 100%

## CRONOGRAMA (hidden)
PREFEITURA MUNICIPAL DE CAMPO BOM/RS
Secretaria de Obras, Planejamento e Serviços Urbanos
CRONOGRAMA FÍSICO - FINANCEIRO
| Parcela | 1 | 2 | 3 | Total
| Fração | 33.33% | 33.33% | 33.33% | 100%
| R$ | 0 | 0 | 0 | 0

## BDI (hidden)
Município de Campo Bom
Estado do Rio Grande do Sul – Brasil
Secretaria Municipal de Obras, Planejamento e Serviços Urbanos
1 - OBJETO: Empreitada global com medições por custo unitário com fornecimento de material, equipamentos, mão de obra e responsabilidade técnica no capeamento asfáltico na Rua Fernando Miguel Weber, Evandro Muller Dias e A J Renner no município de Campo Bom.
COMPOSIÇÃO DE BDI
DESCRIÇÃO ANALÍTICA
1 | AC | Administração central | 4.23% | 3.8 | 4.67 | 8.47 | 4.235
2 | S + G | Seguro Garantia | 0.53% | 0.32 | 0.74 | 1.06 | 0.53
3 | R | Risco | 0.74% | 0.5 | 0.97 | 1.47 | 0.735
4 | DF | Depesas Financeiras | 1.12% | 1.02 | 1.21 | 2.23 | 1.115
5 | L | Lucro | 7.67% | 6.64 | 8.69 | 15.33 | 7.665
6 | I | Taxa Representativa de Tributos (PIS+COFINS+ISSQN+CPRB) | 8.55%
6.1 | PIS | PIS | 0.65%
6.2 | COFINS | COFINS | 3%
6.3 | CPRB | Contribuição Previdenciária sobre a Receita Bruta | 4.5%
6.4 | ISSQN | ISSQN (Alíquota x % Base de cálculo | 0.4% |  |  | 37%
74%
Fórmula para o cálculo do B.D.I. ( benefícios e despesas indiretas )
|  | BDI: | 25.6%
Alíquota de ISSQN: 2%
% Mão de Obra em relação ao valor total da obra (0,2%)

## ESTIMATIVA DE DMTS (hidden)
Município de Campo Bom
Estado do Rio Grande do Sul – Brasil
Secretaria Municipal de Obras, Planejamento e Serviços Urbanos
1 - OBJETO: Fornecimento de material, mão de obra, equipamentos e responsabilidade técnica na implantação de drenagem pluvial, terraplanagem, pavimentação com blocos de concreto e capeamento asfáltico em diversas ruas do município de Campo Bom
ESTIMATIVA DE DMTS
USINAS CBUQ/ CENTRAL DE BRITAGEM | LOCAL DE REFERÊNCIA | DESTINO | DMT (KM)
RIO BONITO | RUA TILÁPIA, 160 ESTÂNCIA VELHA | AV BRASIL, 3697, CAMPO BOM | 12.9
AGCM | JOÃO PEDRO DIAS, 4150, CAMPO BOM | AV BRASIL, 3697 CAMPO BOM | 6.4
CONCREPEDRA | ESTRADA HENRIQUE CLOSS, GRAVATAÍ | AV BRASIL, 3697 CAMPO BOM | 27.7
TONIOLO BUSNELLO | RUA REINALDO LEOPOLDINA DE SOUSA, 555, PORTÃO | AV BRASIL, 3697 CAMPO BOM | 27.7
SULTEPA/INCOPEL | RUA FLORIANÓPOLOIS , 1000, ESTÂNCIA VELHA | AV BRASIL, 3697 CAMPO BOM | 12.3
|  | MÉDIA | 17.4
|  | MEDIANA | 12.9
|  | DMT ADOTADA | 15 KM
CAMPO BOM , DEZEMBRO DE 2019