## COMPOSIÇÕES
Município de Campo Bom
Estado do Rio Grande do Sul – Brasil
Secretaria Municipal de Obras, Planejamento e Serviços Urbanos
01 - OBJETO: Empreitada global com fornecimento de material, mão de obra, equipamentos e responsabilidade técnica na repavimentação asfáltica e revitalização de passeios em diversas ruas no município de Campo Bom.
COMPOSIÇÕES AUXILIARES
COMPOSIÇÃO AUXILIAR 02 - USINAGEM DE CBUQ COM CAP 50/70 PARA CAPA DE ROLAMENTO
CLASSE/TIPO | CÓDIGOS | DESCRIÇÃO | UNIDADE | COEF. | CUSTO UNIT. | CUSTO TOTAL
PAVI | 101021 | USINAGEM DE CONCRETO ASFÁLTICO COM CAP 50/70, PARA CAMADA DE ROLAMENTO, PADRÃO DNIT FAIXA C, EM USINA DE ASFALTO CONTÍNUA DE 80 TON/H. AF_03/2020 | T
INSUMO | 370 | AREIA MEDIA - POSTO JAZIDA/FORNECEDOR (RETIRADO NA JAZIDA, SEM TRANSPORTE) | M3 | 0,3248000 | 85 | 27.61
INSUMO | 1106 | CAL HIDRATADA CH-I PARA ARGAMASSAS | KG | 56,2000000 | 0.9 | 50.58
INSUMO | 4720 | PEDRA BRITADA N. 0, OU PEDRISCO (4,8 A 9,5 MM) POSTO PEDREIRA/FORNECEDOR, SEM FRETE | M3 | 0,1998000 | 83.27 | 16.64
INSUMO | 4721 | PEDRA BRITADA N. 1 (9,5 a 19 MM) POSTO PEDREIRA/FORNECEDOR, SEM FRETE | M3 | 0,0625000 | 72.13 | 4.51
COMPOSICAO | 5940 | PÁ CARREGADEIRA SOBRE RODAS, POTÊNCIA LÍQUIDA 128 HP, CAPACIDADE DA CAÇAMBA 1,7 A 2,8 M3, PESO OPERACIONAL 11632 KG - CHP DIURNO. AF_06/2014 | CHP | 0,0048000 | 185.85 | 0.89
COMPOSICAO | 5942 | PÁ CARREGADEIRA SOBRE RODAS, POTÊNCIA LÍQUIDA 128 HP, CAPACIDADE DA CAÇAMBA 1,7 A 2,8 M3, PESO OPERACIONAL 11632 KG - CHI DIURNO. AF_06/2014 | CHI | 0,0179000 | 74.86 | 1.34
COMPOSICAO | 7030 | TANQUE DE ASFALTO ESTACIONÁRIO COM SERPENTINA, CAPACIDADE 30.000 L - CHP DIURNO. AF_06/2014 | CHP | 0,0455000 | 269.6 | 12.27
INSUMO | COLETA NA ANP | CIMENTO ASFALTICO DE PETROLEO A GRANEL (CAP) 50/70 (COLETADO CAIXA NA ANP ACRESCIDO DE ICMS) | T | 0,0632300 | 3663.43 | 231.64
COMPOSICAO | 88316 | SERVENTE COM ENCARGOS COMPLEMENTARES | H | 0,0455000 | 19.68 | 0.9
COMPOSICAO | 90776 | ENCARREGADO GERAL COM ENCARGOS COMPLEMENTARES | H | 0,0227000 | 51.92 | 1.18
COMPOSICAO | 93433 | USINA DE MISTURA ASFÁLTICA À QUENTE, TIPO CONTRA FLUXO, PROD 40 A 80 TON/HORA - CHP DIURNO. AF_03/2016 | CHP | 0,0176000 | 2561.88 | 45.09
COMPOSICAO | 93434 | USINA DE MISTURA ASFÁLTICA À QUENTE, TIPO CONTRA FLUXO, PROD 40 A 80 TON/HORA - CHI DIURNO. AF_03/2016 | CHI | 0,0051000 | 256.68 | 1.31
COMPOSICAO | 95872 | GRUPO GERADOR COM CARENAGEM, MOTOR DIESEL POTÊNCIA STANDART ENTRE 250 E 260 KVA - CHP DIURNO. AF_12/2016 | CHP | 0,0176000 | 293.58 | 5.17
COMPOSICAO | 95873 | GRUPO GERADOR COM CARENAGEM, MOTOR DIESEL POTÊNCIA STANDART ENTRE 250 E 260 KVA - CHI DIURNO. AF_12/2016 | CHI | 0,0051000 | 11.34 | 0.06
399.19
OBSERVAÇÃO:
PARA CIMENTO ASFÁLTICO DE PETRÓLEO A GRANEL (CAP 50/70) FOI COLETADO NA ANP MÊS 08/2023 E APLICADO ICMS
COMPOSIÇÃO 01 - CONSTRUÇÃO DE CAPA DE ROLAMENTO COM CBUQ
CLASSE/TIPO | CÓDIGOS | DESCRIÇÃO | UNIDADE | COEF. | CUSTO UNIT. | CUSTO TOTAL
PAVI | 95995 | EXECUÇÃO DE PAVIMENTO COM APLICAÇÃO DE CONCRETO ASFÁLTICO, CAMADA DE ROLAMENTO - EXCLUSIVE CARGA E TRANSPORTE. AF_11/2019 | M3
INSUMO | 1518 | CONCRETO BETUMINOSO USINADO A QUENTE (CBUQ) PARA PAVIMENTAÇÃO ASFÁLTICA, PADRÃO DNIT, FAIXA C, COM CAP 50/70 - AQUISIÇÃO POSTO USINA | T | 0 | 0 | 0
COMPOSIÇÃO | Auxiliar 02 | USINAGEM DE CBUQ COM CAP 50/70, PARA CAPA DE ROLAMENTO | T | 2.5548 | 399.19 | 1019.85
COMPOSIÇÃO | 5835 | VIBROACABADORA DE ASFALTO SOBRE ESTEIRAS, LARGURA DE PAVIMENTAÇÃO 1,90 M A 5,30 M, POTÊNCIA 105 HP CAPACIDADE 450 T/H - CHP DIURNO. AF_11/2014 | CHP | 0,0464000 | 397.29 | 18.43
COMPOSIÇÃO | 5837 | VIBROACABADORA DE ASFALTO SOBRE ESTEIRAS, LARGURA DE PAVIMENTAÇÃO 1,90 M A 5,30 M, POTÊNCIA 105 HP CAPACIDADE 450 T/H - CHI DIURNO. AF_11/2014 | CHI | 0,0949000 | 157.05 | 14.9
COMPOSIÇÃO | 88314 | RASTELEIRO COM ENCARGOS COMPLEMENTARES | H | 1,1301000 | 21.82 | 24.65
COMPOSIÇÃO | 91386 | CAMINHÃO BASCULANTE 10 M3, TRUCADO CABINE SIMPLES, PESO BRUTO TOTAL 23.000 KG, CARGA ÚTIL MÁXIMA 15.935 KG, DISTÂNCIA ENTRE EIXOS 4,80 M, POTÊNCIA 230 CV INCLUSIVE CAÇAMBA METÁLICA - CHP DIURNO. AF_06/2014 | CHP | 0,0464000 | 272.6 | 12.64
COMPOSIÇÃO | 95631 | ROLO COMPACTADOR VIBRATORIO TANDEM, ACO LISO, POTENCIA 125 HP, PESO SEM/COM LASTRO 10,20/11,65 T, LARGURA DE TRABALHO 1,73 M - CHP DIURNO. AF_11/2016 | CHP | 0,0805000 | 224.49 | 18.07
COMPOSIÇÃO | 95632 | ROLO COMPACTADOR VIBRATORIO TANDEM, ACO LISO, POTENCIA 125 HP, PESO SEM/COM LASTRO 10,20/11,65 T, LARGURA DE TRABALHO 1,73 M - CHI DIURNO. AF_11/2016 | CHI | 0,0607000 | 79.53 | 4.82
COMPOSIÇÃO | 96155 | TRATOR DE PNEUS COM POTÊNCIA DE 85 CV, TRAÇÃO 4X4, COM VASSOURA MECÂNICA ACOPLADA - CHI DIURNO. AF_02/2017 | CHI | 0,1071000 | 58.73 | 6.28
COMPOSIÇÃO | 96157 | TRATOR DE PNEUS COM POTÊNCIA DE 85 CV, TRAÇÃO 4X4, COM VASSOURA MECÂNICA ACOPLADA - CHP DIURNO. AF_03/2017 | CHP | 0,0341000 | 149.01 | 5.08
COMPOSIÇÃO | 96463 | ROLO COMPACTADOR DE PNEUS, ESTATICO, PRESSAO VARIAVEL, POTENCIA 110 HP, PESO SEM/COM LASTRO 10,8/27 T, LARGURA DE ROLAGEM 2,30 M - CHP DIURNO. AF_06/2017 | CHP | 0,0419000 | 211.03 | 8.84
COMPOSIÇÃO | 96464 | ROLO COMPACTADOR DE PNEUS, ESTATICO, PRESSAO VARIAVEL, POTENCIA 110 HP, PESO SEM/COM LASTRO 10,8/27 T, LARGURA DE ROLAGEM 2,30 M - CHI DIURNO. AF_06/2017 | CHI | 0,0990000 | 85.63 | 8.47
1142.03
PARA CIMENTO ASFÁLTICO DE PETRÓLEO A GRANEL (CAP 50/70) FOI COLETADO NA ANP MÊS E APLICADO ICMS
UTILIZADO TABELA SINAPI DESONERADA -09/2023
COMPOSIÇÃO 03 - SINALIZAÇÃO COM FITA FIXADA EM CONE PLÁSTICO, INCLUINDO CONE
CLASSE/TIPO | CÓDIGOS | DESCRIÇÃO | UNIDADE | COEF. | CUSTO UNIT. | CUSTO TOTAL
1.3 | 97053* | SINALIZAÇÃO COM FITA FIXADA EM CONE PLÁSTICO, INCLUINDO CONE. AF_11/2017 | M |  | CUSTO UNIT. | CUSTO TOTAL
INSUMO | 34498 | CONE DE SINALIZACAO EM PVC FLEXIVEL, H = 70 / 76 CM (NBR 15071) | UN | 0,0219000 | 105.59 | 2.3124
INSUMO | M0054 | Fita zebrada de cor laranja e branca - L = 7 a 8 cm | M | 1,1000000 | 0.0731 | 0.08041
COMPOSICAO | 88239 | AJUDANTE DE CARPINTEIRO COM ENCARGOS COMPLEMENTARES | H | 0,1088000 | 20.67 | 2.2489
COMPOSICAO | 88262 | CARPINTEIRO DE FORMAS COM ENCARGOS COMPLEMENTARES | H | 0,1384000 | 23.38 | 3.2358
*COMPOSIÇÃO ATUALIZADA PELA COMPOSIÇÃO AUXILIAR | [5 empty] | 7.88
COMPOSIÇÃO 04 - PLACA DE OBRA EM CHAPA DE ACO GALVANIZADO
CLASSE/TIPO | CÓDIGOS | DESCRIÇÃO | UNIDADE | COEF. | CUSTO UNIT. | CUSTO TOTAL
PLACA DE OBRA EM CHAPA DE ACO GALVANIZADO
ORIGEM | CÓDIGO | INSUMO / COMPOSIÇÃO | UNIDADE | COEFICIENTE | CUSTO UNIT. | CUSTO TOTAL
INSUMO | 4417 | SARRAFO DE MADEIRA NAO APARELHADA *2,5 X 7* CM, MACARANDUBA, ANGELIM OU EQUIVALENTE DA REGIAO | M | 1,0000000 | 4.32 | 4.32
INSUMO | 4491 | PONTALETE DE MADEIRA NAO APARELHADA *7,5 X 7,5* CM (3 X 3 ") PINUS, MISTA OU EQUIVALENTE DA REGIAO | M | 4,0000000 | 7.05 | 28.2
INSUMO | 4813 | PLACA DE OBRA (PARA CONSTRUCAO CIVIL) EM CHAPA GALVANIZADA *N. 22*, ADESIVADA, DE *2,0 X 1,125* M | M2 | 1,0000000 | 250 | 250
INSUMO | 5075 | PREGO DE ACO POLIDO COM CABECA 18 X 30 (2 3/4 X 10) | KG | 0,1100000 | 16.29 | 1.7919
COMPOSICAO | 88262 | CARPINTEIRO DE FORMAS COM ENCARGOS COMPLEMENTARES | H | 1,0000000 | 23.38 | 23.38
COMPOSICAO | 88316 | SERVENTE COM ENCARGOS COMPLEMENTARES | H | 2,0000000 | 19.68 | 39.36
COMPOSICAO | 94962 | CONCRETO MAGRO PARA LASTRO, TRAÇO 1:4,5:4,5 (CIMENTO/ AREIA MÉDIA/ BRITA 1) - PREPARO MECÂNICO COM BETONEIRA 400 L. AF_07/2016 | M3 | 0,0100000 | 366.48 | 3.6648
350.72
COMPOSIÇÃO 05 -EXECUÇÃO DE IMPRIMAÇÃO COM ASFALTO DILUÍDO CM-30.
CLASSE/TIPO | CÓDIGOS | DESCRIÇÃO | UNIDADE | COEF. | CUSTO UNIT. | CUSTO TOTAL
03.PAVI.BASE.107/01 | 96401* | EXECUÇÃO DE IMPRIMAÇÃO COM ASFALTO DILUÍDO CM-30. AF_11/2019 | M2
COMPOSICAO | 5839 | VASSOURA MECÂNICA REBOCÁVEL COM ESCOVA CILÍNDRICA, LARGURA ÚTIL DE VARRIMENTO DE 2,44 M - CHP DIURNO. AF_06/2014 | CHP | 0,0020000 | 11.41 | 0.02282
COMPOSICAO | 5841 | VASSOURA MECÂNICA REBOCÁVEL COM ESCOVA CILÍNDRICA, LARGURA ÚTIL DE VARRIMENTO DE 2,44 M - CHI DIURNO. AF_06/2014 | CHI | 0,0040000 | 5.74 | 0.02296
INSUMO | COLETATO NA ANP | ASFALTO DILUIDO DE PETROLEO CM-30 (COLETADO NA ANP 03/2022 ACRESCIDO DE ICMS) | KG | 1,2000000 | 4.76 | 5.712
COMPOSICAO | 83362 | ESPARGIDOR DE ASFALTO PRESSURIZADO, TANQUE 6 M3 COM ISOLAÇÃO TÉRMICA, AQUECIDO COM 2 MAÇARICOS, COM BARRA ESPARGIDORA 3,60 M, MONTADO SOBRE CAMINHÃO TOCO, PBT 14.300 KG, POTÊNCIA 185 CV - CHP DIURNO. AF_08/2015 | CHP | 0,0010000 | 274.94 | 0.27494
COMPOSICAO | 88316 | SERVENTE COM ENCARGOS COMPLEMENTARES | H | 0,0058000 | 19.68 | 0.11414
COMPOSICAO | 89035 | TRATOR DE PNEUS, POTÊNCIA 85 CV, TRAÇÃO 4X4, PESO COM LASTRO DE 4.675 KG - CHP DIURNO. AF_06/2014 | CHP | 0,0017000 | 138.81 | 0.23598
COMPOSICAO | 89036 | TRATOR DE PNEUS, POTÊNCIA 85 CV, TRAÇÃO 4X4, PESO COM LASTRO DE 4.675 KG - CHI DIURNO. AF_06/2014 | CHI | 0,0041000 | 53.25 | 0.21833
COMPOSICAO | 91486 | ESPARGIDOR DE ASFALTO PRESSURIZADO, TANQUE 6 M3 COM ISOLAÇÃO TÉRMICA, AQUECIDO COM 2 MAÇARICOS, COM BARRA ESPARGIDORA 3,60 M, MONTADO SOBRE CAMINHÃO TOCO, PBT 14.300 KG, POTÊNCIA 185 CV - CHI DIURNO. AF_08/2015 | CHI | 0,0049000 | 64.9 | 0.31801
PARA ADP CM30 FOI COLETADO NA ANP MÊS 08/2023 E APLICADO ICMS | [5 empty] | 6.92
COMPOSIÇÃO 06 POÇO DE VISITA -PV-1 :80X80X150XM(COM TAMPA DE CONCRETO E FUNDO COM LASTRO DE CONCRETO) ALVENARIA DE TIJOLETA (CHAPISCO E REBOCO) COMPLETA
CLASSE/TIPO | CÓDIGOS | DESCRIÇÃO | UNIDADE | COEF. | CUSTO UNIT. | CUSTO TOTAL
| AUXILIAR | POÇO DE VISITA -PV-1 :80X80X150XM(COM TAMPA DE CONCRETO E FUNDO COM LASTRO DE CONCRETO) ALVENARIA DE TIJOLETA (CHAPISCO E REBOCO) COMPLETA | M3
INSUMO | 34 | ACO CA-50, 10,0 MM, VERGALHAO | KG | 27 | 8.46 | 228.42
INSUMO | 43132 | ARAME RECOZIDO 16 BWG, 1,60 MM (0,016 KG/M | KG | 1 | 20.81 | 20.81
INSUMO | 370 | AREIA MEDIA - POSTO JAZIDA/FORNECEDOR (RETIRADO NA JAZIDA, SEM TRANSPORTE) | M3 | 0.7 | 85 | 59.5
INSUMO | 1379 | CIMENTO PORTLAND COMPOSTO CP II-32 | KG | 270 | 0.81 | 218.7
INSUMO | 4721 | PEDRA BRITADA N. 1 (9,5 a 19 MM) POSTO PEDREIRA/FORNECEDOR, COM FRETE 15 KM | M3 | 1.44 | 72.13 | 103.8672
INSUMO | 5070 | PREGO DE ACO POLIDO COM CABECA 17 X 30 (2 3/4 X 11) | KG | 0.04 | 16.78 | 0.6712
INSUMO | 6194 | PECA DE MADEIRA 2A QUALIDADE 2,5 X 15CM (1X6") NAO APARELHADA | M | 6 | 5.03 | 30.18
INSUMO | MERCADO | TIJOLETA PEDRA GRES 0,1X0,15X0,45M | M3 | 0.75 | 320 | 240
COMPOSICAO | 88238 | AJUDANTE DE ARMADOR COM ENCARGOS COMPLEMENTARES | H | 1.92 | 19.7 | 37.824
COMPOSICAO | 88239 | AJUDANTE DE CARPINTEIRO COM ENCARGOS COMPLEMENTARES | H | 0.05 | 20.67 | 1.0335
COMPOSICAO | 88245 | ARMADOR COM ENCARGOS COMPLEMENTARES | H | 1.92 | 23.56 | 45.2352
COMPOSICAO | 88262 | CARPINTEIRO DE FORMAS COM ENCARGOS COMPLEMENTARES | H | 0.32 | 23.38 | 7.4816
COMPOSICAO | 88309 | PEDREIRO COM ENCARGOS COMPLEMENTARES | H | 18 | 23.74 | 427.32
COMPOSICAO | 88316 | SERVENTE COM ENCARGOS COMPLEMENTARES | H | 27 | 19.68 | 531.36
[5 empty] | CUSTO | 1952.4
COMPOSIÇÃO 07 POÇO DE VISITA -PV-2 :1,50X1,50X180M(COM TAMPA DE CONCRETO E FUNDO COM LASTRO DE CONCRETO) ALVENARIA DE PEDRA GRES (CHAPISCO E REBOCO) COMPLETA
CLASSE/TIPO | CÓDIGOS | DESCRIÇÃO | UNIDADE | COEF. | CUSTO UNIT. | CUSTO TOTAL
| AUXILIAR | POÇO DE VISITA -PV-2 :1,50X1,50X180M(COM TAMPA DE CONCRETO E FUNDO COM LASTRO DE CONCRETO) ALVENARIA DE TIJOLETA (CHAPISCO E REBOCO) COMPLETA | M3
INSUMO | 34 | ACO CA-50, 10,0 MM, VERGALHAO | KG | 32.2 | 8.46 | 272.412
INSUMO | 43132 | ARAME RECOZIDO 16 BWG, 1,60 MM (0,016 KG/M | KG | 1 | 20.81 | 20.81
INSUMO | 370 | AREIA MEDIA - POSTO JAZIDA/FORNECEDOR (RETIRADO NA JAZIDA, SEM TRANSPORTE) | M3 | 0.8 | 85 | 68
INSUMO | 1379 | CIMENTO PORTLAND COMPOSTO CP II-32 | KG | 320 | 0.81 | 259.2
INSUMO | 4721 | PEDRA BRITADA N. 1 (9,5 a 19 MM) POSTO PEDREIRA/FORNECEDOR, COM FRETE 15 KM | M3 | 1.8 | 72.13 | 129.834
INSUMO | 5070 | PREGO DE ACO POLIDO COM CABECA 17 X 30 (2 3/4 X 11) | KG | 0.05 | 16.78 | 0.839
INSUMO | 6194 | PECA DE MADEIRA 2A QUALIDADE 2,5 X 15CM (1X6") NAO APARELHADA | M | 12.5 | 5.03 | 62.875
INSUMO | MERCADO | PEDRA GRES 0,15X0,22X 0,45M | M3 | 2.2 | 310 | 682
COMPOSICAO | 88238 | AJUDANTE DE ARMADOR COM ENCARGOS COMPLEMENTARES | H | 2.24 | 19.7 | 44.128
COMPOSICAO | 88239 | AJUDANTE DE CARPINTEIRO COM ENCARGOS COMPLEMENTARES | H | 0.03 | 20.67 | 0.6201
COMPOSICAO | 88245 | ARMADOR COM ENCARGOS COMPLEMENTARES | H | 3 | 23.56 | 70.68
COMPOSICAO | 88262 | CARPINTEIRO DE FORMAS COM ENCARGOS COMPLEMENTARES | H | 0.35 | 23.38 | 8.183
COMPOSICAO | 88309 | PEDREIRO COM ENCARGOS COMPLEMENTARES | H | 20 | 23.74 | 474.8
COMPOSICAO | 88316 | SERVENTE COM ENCARGOS COMPLEMENTARES | H | 35 | 19.68 | 688.8
COMPOSICAO | 5678 | RETROESCAVADEIRA SOBRE RODAS COM CARREGADEIRA, TRAÇÃO 4X4 | CP | 3.5 | 142.23 | 497.805
[5 empty] | CUSTO | 3280.99
COMPOSIÇÃO 08 POÇO DE VISITA -PV-3 :1,80X1,80X2,20M(COM TAMPA DE CONCRETO E FUNDO COM LASTRO DE CONCRETO) ALVENARIA DE PEDRA GRES (CHAPISCO E REBOCO) COMPLETA
CLASSE/TIPO | CÓDIGOS | DESCRIÇÃO | UNIDADE | COEF. | CUSTO UNIT. | CUSTO TOTAL
| AUXILIAR | POÇO DE VISITA -PV-2 :1,50X1,50X180M(COM TAMPA DE CONCRETO E FUNDO COM LASTRO DE CONCRETO) ALVENARIA DE TIJOLETA (CHAPISCO E REBOCO) COMPLETA | M3
INSUMO | 34 | ACO CA-50, 10,0 MM, VERGALHAO | KG | 52 | 8.88 | 461.76
INSUMO | 43132 | ARAME RECOZIDO 16 BWG, 1,60 MM (0,016 KG/M | KG | 2 | 21.08 | 42.16
INSUMO | 370 | AREIA MEDIA - POSTO JAZIDA/FORNECEDOR (RETIRADO NA JAZIDA, SEM TRANSPORTE) | M3 | 1.2 | 85 | 102
INSUMO | 1379 | CIMENTO PORTLAND COMPOSTO CP II-32 | KG | 450 | 0.8 | 360
INSUMO | 4721 | PEDRA BRITADA N. 1 (9,5 a 19 MM) POSTO PEDREIRA/FORNECEDOR, COM FRETE 15 KM | M3 | 1.8 | 72.13 | 129.834
INSUMO | 5070 | PREGO DE ACO POLIDO COM CABECA 17 X 30 (2 3/4 X 11) | KG | 0.05 | 17.17 | 0.8585
INSUMO | 6194 | PECA DE MADEIRA 2A QUALIDADE 2,5 X 15CM (1X6") NAO APARELHADA | M | 12.5 | 5.03 | 62.875
INSUMO | MERCADO | PEDRA GRES 0,15X0,22X 0,45M | M3 | 3.5 | 310 | 1085
COMPOSICAO | 88238 | AJUDANTE DE ARMADOR COM ENCARGOS COMPLEMENTARES | H | 3.5 | 19.7 | 68.95
COMPOSICAO | 88239 | AJUDANTE DE CARPINTEIRO COM ENCARGOS COMPLEMENTARES | H | 0.05 | 20.67 | 1.0335
COMPOSICAO | 88245 | ARMADOR COM ENCARGOS COMPLEMENTARES | H | 5 | 23.56 | 117.8
COMPOSICAO | 88262 | CARPINTEIRO DE FORMAS COM ENCARGOS COMPLEMENTARES | H | 1 | 23.38 | 23.38
COMPOSICAO | 88309 | PEDREIRO COM ENCARGOS COMPLEMENTARES | H | 30 | 23.74 | 712.2
COMPOSICAO | 88316 | SERVENTE COM ENCARGOS COMPLEMENTARES | H | 42 | 19.68 | 826.56
COMPOSICAO | 5678 | RETROESCAVADEIRA SOBRE RODAS COM CARREGADEIRA, TRAÇÃO 4X4 | CP | 4 | 142.23 | 568.92
[5 empty] | CUSTO | 4563.33
COMPOSIÇÃO 09 EXECUÇÃO DE PINTURA DE LIGAÇÃO COM EMULSÃO ASFÁLTICA RR-2C
CLASSE/TIPO | CÓDIGOS | DESCRIÇÃO | UNIDADE | COEF. | CUSTO UNIT. | CUSTO TOTAL
03.PAVI.BASE.109/01 | 96402 | EXECUÇÃO DE PINTURA DE LIGAÇÃO COM EMULSÃO ASFÁLTICA RR-2C. AF_11/2019 | M2
COMPOSICAO | 5839 | VASSOURA MECÂNICA REBOCÁVEL COM ESCOVA CILÍNDRICA, LARGURA ÚTIL DE VARRIMENTO DE 2,44 M - CHP DIURNO. AF_06/2014 | CHP | 0,0020000 | 11.41 | 0.02282
COMPOSICAO | 5841 | VASSOURA MECÂNICA REBOCÁVEL COM ESCOVA CILÍNDRICA, LARGURA ÚTIL DE VARRIMENTO DE 2,44 M - CHI DIURNO. AF_06/2014 | CHI | 0,0040000 | 5.74 | 0.02296
INSUMO | COLETATO NA ANP | EMULSAO ASFALTICA CATIONICA RR-2C PARA USO EM PAVIMENTACAO ASFALTICA (COLETADO CAIXA NA ANP ACRESCIDO DE ICMS) | KG | 0,4500000 | 3.24 | 1.458
COMPOSICAO | 83362 | ESPARGIDOR DE ASFALTO PRESSURIZADO, TANQUE 6 M3 COM ISOLAÇÃO TÉRMICA, AQUECIDO COM 2 MAÇARICOS, COM BARRA ESPARGIDORA 3,60 M, MONTADO SOBRE CAMINHÃO TOCO, PBT 14.300 KG, POTÊNCIA 185 CV - CHP DIURNO. AF_08/2015 | CHP | 0,0004000 | 274.94 | 0.10998
COMPOSICAO | 88316 | SERVENTE COM ENCARGOS COMPLEMENTARES | H | 0,0055000 | 19.68 | 0.10824
COMPOSICAO | 89035 | TRATOR DE PNEUS, POTÊNCIA 85 CV, TRAÇÃO 4X4, PESO COM LASTRO DE 4.675 KG - CHP DIURNO. AF_06/2014 | CHP | 0,0017000 | 138.81 | 0.23598
COMPOSICAO | 89036 | TRATOR DE PNEUS, POTÊNCIA 85 CV, TRAÇÃO 4X4, PESO COM LASTRO DE 4.675 KG - CHI DIURNO. AF_06/2014 | CHI | 0,0038000 | 53.25 | 0.20235
COMPOSICAO | 91486 | ESPARGIDOR DE ASFALTO PRESSURIZADO, TANQUE 6 M3 COM ISOLAÇÃO TÉRMICA, AQUECIDO COM 2 MAÇARICOS, COM BARRA ESPARGIDORA 3,60 M, MONTADO SOBRE CAMINHÃO TOCO, PBT 14.300 KG, POTÊNCIA 185 CV - CHI DIURNO. AF_08/2015 | CHI | 0,0051000 | 64.9 | 0.33099
| PARA ADP CM30 FOI COLETADO NA ANP MÊS 08/2023 E APLICADO ICMS |  |  |  | CUSTO | 2.49
COMPOSIÇÃO 10 EXECUÇÃO DE PAVIMENTO COM APLICAÇÃO DE CONCRETO ASFÁLTICO, CAMADA DE BINDER -
03.PAVI.ASFT.010/01 | 95996 | EXECUÇÃO DE PAVIMENTO COM APLICAÇÃO DE CONCRETO ASFÁLTICO, CAMADA DE BINDER - EXCLUSIVE CARGA E TRANSPORTE. AF_11/2019 | M3 |  | CUSTO UNIT | CUSTO TOTAL
COMPOSICAO | 5835 | VIBROACABADORA DE ASFALTO SOBRE ESTEIRAS, LARGURA DE PAVIMENTAÇÃO 1,90 M A 5,30 M, POTÊNCIA 105 HP CAPACIDADE 450 T/H - CHP DIURNO. AF_11/2014 | CHP | 0,0331000 | 397.29 | 13.1503
COMPOSICAO | 5837 | VIBROACABADORA DE ASFALTO SOBRE ESTEIRAS, LARGURA DE PAVIMENTAÇÃO 1,90 M A 5,30 M, POTÊNCIA 105 HP CAPACIDADE 450 T/H - CHI DIURNO. AF_11/2014 | CHI | 0,0678000 | 157.05 | 10.648
COMPOSICAO | AUXILIAR 11 | USINAGEM DE CBUQ COM CAP 50/70, PARA BINDER | T | 2,5548000 | 370.18 | 945.7359
COMPOSICAO | 88314 | RASTELEIRO COM ENCARGOS COMPLEMENTARES | H | 0,8072000 | 21.82 | 17.6131
COMPOSICAO | 91386 | CAMINHÃO BASCULANTE 10 M3, TRUCADO CABINE SIMPLES, PESO BRUTO TOTAL 23.000 KG, CARGA ÚTIL MÁXIMA 15.935 KG, DISTÂNCIA ENTRE EIXOS 4,80 M, POTÊNCIA 230 CV INCLUSIVE CAÇAMBA METÁLICA - CHP DIURNO. AF_06/2014 | CHP | 0,0331000 | 272.6 | 9.0231
COMPOSICAO | 95631 | ROLO COMPACTADOR VIBRATORIO TANDEM, ACO LISO, POTENCIA 125 HP, PESO SEM/COM LASTRO 10,20/11,65 T, LARGURA DE TRABALHO 1,73 M - CHP DIURNO. AF_11/2016 | CHP | 0,0575000 | 224.49 | 12.9082
COMPOSICAO | 95632 | ROLO COMPACTADOR VIBRATORIO TANDEM, ACO LISO, POTENCIA 125 HP, PESO SEM/COM LASTRO 10,20/11,65 T, LARGURA DE TRABALHO 1,73 M - CHI DIURNO. AF_11/2016 | CHI | 0,0434000 | 79.53 | 3.4516
COMPOSICAO | 96155 | TRATOR DE PNEUS COM POTÊNCIA DE 85 CV, TRAÇÃO 4X4, COM VASSOURA MECÂNICA ACOPLADA - CHI DIURNO. AF_02/2017 | CHI | 0,0668000 | 58.73 | 3.9232
COMPOSICAO | 96157 | TRATOR DE PNEUS COM POTÊNCIA DE 85 CV, TRAÇÃO 4X4, COM VASSOURA MECÂNICA ACOPLADA - CHP DIURNO. AF_03/2017 | CHP | 0,0341000 | 149.01 | 5.0812
COMPOSICAO | 96463 | ROLO COMPACTADOR DE PNEUS, ESTATICO, PRESSAO VARIAVEL, POTENCIA 110 HP, PESO SEM/COM LASTRO 10,8/27 T, LARGURA DE ROLAGEM 2,30 M - CHP DIURNO. AF_06/2017 | CHP | 0,0299000 | 211.03 | 6.3098
COMPOSICAO | 96464 | ROLO COMPACTADOR DE PNEUS, ESTATICO, PRESSAO VARIAVEL, POTENCIA 110 HP, PESO SEM/COM LASTRO 10,8/27 T, LARGURA DE ROLAGEM 2,30 M - CHI DIURNO. AF_06/2017 | CHI | 0,0710000 | 85.63 | 6.0797
[5 empty] | CUSTO | 1033.92
COMPOSIÇÃO 11 USINAGEM DE CONCRETO ASFÁLTICO COM CAP 50/70, PARA CAMADA DE BINDER, PADRÃO DNIT FAIXA B, EM USINA DE ASFALTO CONTÍNUA DE 80 TON/H
03.PAVI.USIN.001/01 | 104358 | USINAGEM DE CONCRETO ASFÁLTICO COM CAP 50/70, PARA CAMADA DE BINDER, PADRÃO DNIT FAIXA B, EM USINA DE ASFALTO CONTÍNUA DE 80 TON/H. AF_03/2020 | T |  | CUSTO UNIT | CUSTO TOTAL
INSUMO | 370 | AREIA MEDIA - POSTO JAZIDA/FORNECEDOR (RETIRADO NA JAZIDA, SEM TRANSPORTE) | M3 | 0,2421000 | 85 | 20.5785
INSUMO | 1106 | CAL HIDRATADA CH-I PARA ARGAMASSAS | KG | 51,8800000 | 0.9 | 46.692
INSUMO | 4720 | PEDRA BRITADA N. 0, OU PEDRISCO (4,8 A 9,5 MM) POSTO PEDREIRA/FORNECEDOR, SEM FRETE | M3 | 0,1740000 | 83.27 | 14.489
INSUMO | 4721 | PEDRA BRITADA N. 1 (9,5 a 19 MM) POSTO PEDREIRA/FORNECEDOR, SEM FRETE | M3 | 0,1782000 | 72.13 | 12.8536
COMPOSIÇÃO | 5940 | PÁ CARREGADEIRA SOBRE RODAS, POTÊNCIA LÍQUIDA 128 HP, CAPACIDADE DA CAÇAMBA 1,7 A 2,8 M3, PESO OPERACIONAL 11632 KG - CHP DIURNO. AF_06/2014 | CHP | 0,0049000 | 185.85 | 0.91066
COMPOSIÇÃO | 5942 | PÁ CARREGADEIRA SOBRE RODAS, POTÊNCIA LÍQUIDA 128 HP, CAPACIDADE DA CAÇAMBA 1,7 A 2,8 M3, PESO OPERACIONAL 11632 KG - CHI DIURNO. AF_06/2014 | CHI | 0,0179000 | 74.86 | 1.34
COMPOSIÇÃO | 7030 | TANQUE DE ASFALTO ESTACIONÁRIO COM SERPENTINA, CAPACIDADE 30.000 L - CHP DIURNO. AF_06/2014 | CHP | 0,0455000 | 269.6 | 12.2668
INSUMO | ANP | CIMENTO ASFALTICO DE PETROLEO A GRANEL (CAP) 50/70 | T | 0,0566000 | 3663.43 | 207.3501
COMPOSIÇÃO | 88316 | SERVENTE COM ENCARGOS COMPLEMENTARES | H | 0,0455000 | 19.68 | 0.89544
COMPOSIÇÃO | 90776 | ENCARREGADO GERAL COM ENCARGOS COMPLEMENTARES | H | 0,0227000 | 51.92 | 1.1786
COMPOSIÇÃO | 93433 | USINA DE MISTURA ASFÁLTICA À QUENTE, TIPO CONTRA FLUXO, PROD 40 A 80 TON/HORA - CHP DIURNO. AF_03/2016 | CHP | 0,0176000 | 2561.88 | 45.0891
COMPOSIÇÃO | 93434 | USINA DE MISTURA ASFÁLTICA À QUENTE, TIPO CONTRA FLUXO, PROD 40 A 80 TON/HORA - CHI DIURNO. AF_03/2016 | CHI | 0,0051000 | 256.68 | 1.3091
COMPOSIÇÃO | 95872 | GRUPO GERADOR COM CARENAGEM, MOTOR DIESEL POTÊNCIA STANDART ENTRE 250 E 260 KVA - CHP DIURNO. AF_12/2016 | CHP | 0,0176000 | 293.58 | 5.167
COMPOSIÇÃO | 95873 | GRUPO GERADOR COM CARENAGEM, MOTOR DIESEL POTÊNCIA STANDART ENTRE 250 E 260 KVA - CHI DIURNO. AF_12/2016 | CHI | 0,0051000 | 11.34 | 0.057834
[5 empty] | CUSTO | 370.18
COMPOSIÇÃO 12 IMPLANTAÇÃO DE PISO PODOTÁTIL 20X20X6CM (BLOCO DE CONCRETO)
|  |  | ML | COEFICIENTE | CUSTO UNIT | CUSTO TOTAL
INSUMO | COT 01 | PODOTATIL | UN | 5 | 6.9 | 34.5
INSUMO | 370 | AREIA MEDIA - POSTO JAZIDA/FORNECEDOR (RETIRADO NA JAZIDA, SEM TRANSPORTE) | M3 | 0,0568000 | 85 | 4.828
INSUMO | 4741 | PO DE PEDRA (POSTO PEDREIRA/FORNECEDOR, SEM FRETE) | M3 | 0,0064000 | 68.13 | 0.43603
COMPOSICAO | 88316 | SERVENTE COM ENCARGOS COMPLEMENTARES | H | 0,9045000 | 19.68 | 17.8006
COMPOSICAO | 91277 | PLACA VIBRATÓRIA REVERSÍVEL COM MOTOR 4 TEMPOS A GASOLINA, FORÇA CENTRÍFUGA DE 25 KN (2500 KGF), POTÊNCIA 5,5 CV - CHP DIURNO. AF_08/2015 | CHP | 0,0113000 | 9.79 | 0.11063
COMPOSICAO | 91278 | PLACA VIBRATÓRIA REVERSÍVEL COM MOTOR 4 TEMPOS A GASOLINA, FORÇA CENTRÍFUGA DE 25 KN (2500 KGF), POTÊNCIA 5,5 CV - CHI DIURNO. AF_08/2015 | CHI | 0,2148000 | 0.79 | 0.16969
COMPOSICAO | 91283 | CORTADORA DE PISO COM MOTOR 4 TEMPOS A GASOLINA, POTÊNCIA DE 13 HP, COM DISCO DE CORTE DIAMANTADO SEGMENTADO PARA CONCRETO, DIÂMETRO DE 350MM, FURO DE 1" (14 X 1") - CHP DIURNO. AF_08/2015 | CHP | 0.0226 | 10.39 | 0.23481
COMPOSICAO | 91285 | CORTADORA DE PISO COM MOTOR 4 TEMPOS A GASOLINA, POTÊNCIA DE 13 HP, COM DISCO DE CORTE DIAMANTADO SEGMENTADO PARA CONCRETO, DIÂMETRO DE 350MM, FURO DE 1" (14 X 1") - CHI DIURNO. AF_08/2015 | CHI | 0.4296 | 1.05 | 0.45108
[5 empty] | total | 58.5308

## RESUMO GERAL
Município de Campo Bom
Estado do Rio Grande do Sul – Brasil
Secretaria Municipal de Obras, Planejamento e Serviços Urbanos
01 - OBJETO: Empreitada global com fornecimento de material, mão de obra, equipamentos e responsabilidade técnica na repavimentação asfáltica e revitalização de passeios em diversas ruas no município de Campo Bom.
RESUMO GERAL
LOCAL |  |  | TRECHO | BAIRRO | ÁREA TOTAL (m²) | TIPO DE OBRA | MAT | MO | PREÇO
| 1 | RUA WALTER STRASSBURGER | AV DAS INDUSTRIAS ATÉ AV DOS MUNICÍPIOS | INDUSTRIAL SUL | 10633.83 | Recapeamento Asfáltico/passeios | 960528.23 | 240181.29 | 1200709.52
| 2 | RUA BOM JESUS | RUA PAU BRASIL ATÉ AV DOS MUNICÍPIOS | OPERÁRIA | 19192.96 | Recapeamento Asfáltico/passeios | 1632375.91 | 408184.09 | 2040560
0
0
[6 empty] | TOTAL | 2592904.14 | 648365.38 | 3241269.52

## BDI
Município de Campo Bom
Estado do Rio Grande do Sul – Brasil
Secretaria Municipal de Obras, Planejamento e Serviços Urbanos
01 - OBJETO: Empreitada global com fornecimento de material, mão de obra, equipamentos e responsabilidade técnica na repavimentação asfáltica e revitalização de passeios em diversas ruas no município de Campo Bom.
BDI
DESCRIÇÃO ANALÍTICA
1 | AC | Administração central | 4.23%
2 | S + G | Seguro Garantia | 0.53%
3 | R | Risco | 0.74%
4 | DF | Depesas Financeiras | 1.12%
5 | L | Lucro | 7.67%
6 | I | Taxa Representativa de Tributos (PIS+COFINS+ISSQN+CPRB) | 8.55%
6.1 | PIS | PIS | 0.65%
6.2 | COFINS | COFINS | 3%
6.3 | CPRB | Contribuição Previdenciária sobre a Receita Bruta | 4.5%
6.4 | ISSQN | ISSQN (Alíquota x % Base de cálculo | 0.4% | 37%
74%
Fórmula para o cálculo do B.D.I. ( benefícios e despesas indiretas )
|  | BDI: | 25.6%
Alíquota de ISSQN: 2%
% Mão de Obra em relação ao valor total da obra (0,2%)

## ESTIMATIVA DE DMTS
Município de Campo Bom
Estado do Rio Grande do Sul – Brasil
Secretaria Municipal de Obras, Planejamento e Serviços Urbanos
01 - OBJETO: Empreitada global com fornecimento de material, mão de obra, equipamentos e responsabilidade técnica na repavimentação asfáltica e revitalização de passeios em diversas ruas no município de Campo Bom.
ESTIMATIVA DE DMTS
USINAS CBUQ/ CENTRAL DE BRITAGEM | LOCAL DE REFERÊNCIA | DESTINO | DMT (KM)
RIO BONITO | RUA TILÁPIA, 160 ESTÂNCIA VELHA | AV BRASIL, 3697, CAMPO BOM | 14.9
AGCM | JOÃO PEDRO DIAS, 4150, CAMPO BOM | AV BRASIL, 3697 CAMPO BOM | 5.8
CONCREPEDRA | ESTRADA HENRIQUE CLOSS, GRAVATAÍ | AV BRASIL, 3697 CAMPO BOM | 25.1
TONIOLO BUSNELLO | RUA REINALDO LEOPOLDINA DE SOUSA, 555, PORTÃO | AV BRASIL, 3697 CAMPO BOM | 30.05
SULTEPA/INCOPEL | RUA FLORIANÓPOLIS , 1000, ESTÂNCIA VELHA | AV BRASIL, 3697 CAMPO BOM | 15.1
|  | MÉDIA | 18.19
|  | MEDIANA | 15.1
|  | DMT ADOTADA | 15 KM
CAMPO BOM , JULHO DE 2018