## CRONOGRAMA 2025
PREFEITURA MUNICIPAL DE CAMPO BOM/RS
Secretaria Municipal de Obras, Planejamento e Serviços Urbanos
CRONOGRAMA FÍSICO-FINANCEIRO
01 - OBJETO: Execução de serviços de terraplanagem na futura Secretaria de Obras, localizada na rua Olivia K. Gerhardt esquina rua Nilo Peçanha, bairro Vila Rica , no município de Campo Bom.
| MÊS | FRAÇÃO (%)
| 1º | 20%
| 2º | 20%
| 3º | 20%
| 4º | 20%
| 5º | 15%
| 6º | 5%
| TOTAL | 100%

## MEMÓRIA DE CÁLCULO QUANTITATIV
Município de Campo Bom
Estado do Rio Grande do Sul – Brasil
Secretaria Municipal de Obras, Planejamento e Serviços Urbanos
01 - OBJETO: Contratação de empresa para prestação de serviços com fornecimento parcial de material, mão de obra, equipamentos e responsabilidade técnica na execução de serviços de terraplanagem na futura Secretaria de Obras, localizada na rua Olivia K. Gerhardt esquina rua Nilo Peçanha, bairro Vila Rica , no município de Campo Bom, Rio Grande do Sul, conforme condições, quantidades e exigências estabelecidas no memorial descritivo, orçamento e seus anexos.
MEMÓRIA DE CÁLCULO QUANTITATIVOS
ITEM | REFERÊNCIA | DESCRIÇÃO DOS SERVIÇOS | UNID | QUANT | MEMÓRIA
1 |  | ADMINISTRAÇÃO LOCAL
1.1 | E9666 | Transporte equip. obra-gr.porte | H | 25 | ESTIMATIVA
1.2 | A9316 | Transporte equip. obra-md.portes | H | 25 | ESTIMATIVA
1.3 | S- 10775 | Instalação deposito/sanitário | MÊS | 6 | PERÍODO DA OBRA
2 |  | SERVIÇOS PRELIMINARES
2.1 | S-103689 | Placa de obra 1,5x2,0 | M2 | 3 | PLACA 1,5*2M
3 |  | TERRAPLANAGEM
3.1 | S-90091 | Escavação mecânica, a céu aberto, em material de 1a categoria, com escavadeira hidráulica (usina do Município) | M3 | 13124.84 | CONFORME LEVANTAMENTO 50 CM NA ÁREA ÚTIL (0,50m*26.249,68m2)
3.2 | S-93592 | Transporte com caminhão basculante, em via urbana (dmt 6,1km-usina até futura Secretaria de Obras) | M3XKM | 104079.9812 | ESCAVAÇÃO NA USINA COM ARGILA x EMPOLAMENTO X DMT( 13.124,84*1,3*6,1)
3.3 | ORÇ. MERCADO | Fornecimento de solo predominantemente arenoso para aterro em jazida licenciada | M3 | 4479.97 | CONFORME LEVANTAMENTO DIFERENÇA À IMPORTAR
3.4 | S-93592 | Transporte com caminhão basculante, em via urbana (dmt estimada em até 6,1km) | M3XKM | 35526.1621 | FORNECIMENTO EM LOCAIS A SEREM DEFINIDOS x EMPOLAMENTOX DMT ESTIMADA ( 4.479,97)*1,3*6,1KM
3.5 | S-100574 | Espalhamento de material de 1a categoria com trator de esteira | M3 | 17062.292 | VOLUME DE ESPALHAMENTO COM EMPOLAMENTO (13.124,84*1,3)
3.6 | S-100574 | Espalhamento de material com trator de esteira (volume de corte + material arenoso importado) | M3 | 9994.257 | VOLUME DE ESPALHAMENTO COM EMPOLAMENTO (3.207,92+4.479,97)*1,3)
3.7 | S-105564 | Execução e compactação de corpo de aterro (95% de energia do proctor normal), em camadas com espessura de 20 cm - exclusive escavação, carga e transporte e solo. Af_09/2024 | M3 | 20812.73 | ESTIMATIVA DE 100% SOLOS -VOLUME COMPACTADO ( 13.124,84+3.207,92+4.479,97)
3.8 | S-105730 | Construção de base e sub-base para pavimentação de rachao, com espessura de 50cm – exclusive carga e transporte Af -09/2024 | M3 | 200 | ESTIMATIVA PARA REFORÇOS E OU SUBSTITUIÇÃO
3.9 | S-105566 | Transporte de rachão (DMT 15 km) | M3XKM | 3900 | TRANSPORTE DE MATERIAIS BRITADOS COM EMPOLAMENTO E DMT (1,3%/15KM
4 |  | SINALIZAÇÃO PROVISÓRIA
4.1 | SICRO-5212556 | Placa para sinalização de obras montada em cavalete metálico - 1,00 x 1,00 M | UNIDXDIA | 300 | ESTIMATIVA 3 UNIDADES*100 DIAS

## ORÇAMENTO FINAL
Município de Campo Bom
Estado do Rio Grande do Sul – Brasil
Secretaria Municipal de Obras, Planejamento e Serviços Urbanos
01 - OBJETO: Contratação de empresa para prestação de serviços com fornecimento parcial de material, mão de obra, equipamentos e responsabilidade técnica na execução de serviços de terraplanagem na futura Secretaria de Obras, localizada na rua Olivia K. Gerhardt esquina rua Nilo Peçanha, bairro Vila Rica , no município de Campo Bom, Rio Grande do Sul, conforme condições, quantidades e exigências estabelecidas no memorial descritivo, orçamento e seus anexos.
PLANILHA DE ORÇAMENTO
ITEM | REFERÊNCIA | DESCRIÇÃO DOS SERVIÇOS | UNID | QUANT | CUSTO UNITÁRIO | PREÇO UNITÁRIO |  | PREÇO TOTAL
[6 empty] | Mat. (R$-unit) | MO (R$-unit) | R$-Total Mat. | R$-Total M.O. | TOTAL GERAL
1 |  | ADMINISTRAÇÃO LOCAL
1.1 | E9666 | Transporte equip. obra-gr.porte | H | 25 | 450.08 | 452.2404 | 113.0601 | 11306.0096 | 2826.5024 | 14132.51
1.2 | A9316 | Transporte equip. obra-md.portes | H | 25 | 290.58 | 291.9748 | 72.9937 | 7299.3696 | 1824.8424 | 9124.21
1.3 | S- 10775 | Instalação deposito/sanitário | MÊS | 6 | 1100 | 1105.28 | 276.32 | 6631.68 | 1657.92 | 8289.6
2 |  | SERVIÇOS PRELIMINARES
2.1 | S-103689 | Placa de obra 1,5x2,0 | M2 | 3 | 456.77 | 458.9625 | 114.7406 | 1376.8875 | 344.2219 | 1721.11
3 |  | TERRAPLANAGEM
3.1 | S-90091 | Escavação mecânica, a céu aberto, em material de 1a categoria, com escavadeira hidráulica (usina do Município) | M3 | 13124.84 | 6.22 | 6.2499 | 1.5625 | 82028.36 | 20507.09 | 102535.45
3.2 | S-93592 | Transporte com caminhão basculante, em via urbana (dmt 6,1km-usina até futura Secretaria de Obras) | M3XKM | 104079.9812 | 2.51 | 2.522 | 0.63051 | 262494.7084 | 65623.6771 | 328118.39
3.3 | ORÇ. MERC | Fornecimento de solo predominantemente arenoso para aterro em jazida licenciada | M3 | 4479.97 | 21 | 21.1008 | 5.2752 | 94530.951 | 23632.7377 | 118163.69
3.4 | S-93592 | Transporte com caminhão basculante, em via urbana (dmt estimada em até 6,1km) | M3XKM | 35526.1621 | 2.51 | 2.522 | 0.63051 | 89598.6861 | 22399.6715 | 111998.36
3.5 | S-100574 | Espalhamento de material de 1a categoria com trator de esteira | M3 | 17062.29 | 1.42 | 1.4268 | 0.3567 | 24344.7484 | 6086.1871 | 30430.94
3.6 | S-100574 | Espalhamento de material com trator de esteira (volume de corte + material arenoso importado | M3 | 9994.26 | 1.42 | 1.4268 | 0.3567 | 14259.9701 | 3564.9925 | 17824.96
3.7 | S-105564 | Execução e compactação de corpo de aterro (95% de energia do proctor normal), em camadas com espessura de 20 cm - exclusive escavação, carga e transporte e solo. Af_09/2024 | M3 | 20812.73 | 6.34 | 6.3704 | 1.5926 | 132586.0812 | 33146.5203 | 165732.6
3.8 | S-105730 | Construção de base e sub-base para pavimentação de rachão, com espessura de 50cm – exclusive carga e transporte Af -09/2024 | M3 | 200 | 111.97 | 112.5075 | 28.1269 | 22501.4912 | 5625.3728 | 28126.86
3.9 | S-105566 | Transporte de rachão (DMT 15 km) | M3XKM | 3900 | 2.27 | 2.2809 | 0.57022 | 8895.4944 | 2223.8736 | 11119.37
4 |  | SINALIZAÇÃO PROVISÓRIA
4.1 | SICRO-5212556 | Placa para sinalização de obras montada em cavalete metálico - 1,00 x 1,00 m | UNXDIA | 300 | 1.95 | 1.9594 | 0.48984 | 587.808 | 146.952 | 734.76
|  | MÃO DE OBRA DESONERADA |  |  |  |  | Preço Total | 758442.25 | 189610.56 | 948052.81
SINAPI- 06/2025- SICRO 04/2025 -MERCADO 09/2025
ENCARGOS SOCIAIS 90,22%/ BDI 25,60%
S: SINAPI
78472 SERVICOS TOPOGRAFICOS PARA PAVIMENTACAO, INCLUSIVE NOTA DE SERVICOS, A M2 CR 0,35 | [8 empty] | #DIV/0!
COMPANHAMENTO E GREIDE
85375 REMOCAO DE BLOKRET COM EMPILHAMENTO M2 CR 10,47
74209/001 PLACA DE OBRA EM CHAPA DE ACO GALVANIZADO M2 CR 225,87
73714 CAIXA PARA RALO C OM GRELHA FOFO 135 KG DE ALV TIJOLO MACICO (7X10X20) UN AS 1.247,16
PAREDES DE UMA VEZ (0.20 M) DE 0.90X1.20X1.50 M (EXTERNA) COM ARGAMAS
SA 1:4 CIMENTO:AREIA, BASE CONC FCK=10 MPA, EXCLUSIVE ESCAVACAO E REAT
ERRO.
90695 TUBO DE PVC PARA REDE COLETORA DE ESGOTO DE PAREDE MACIÇA, DN 150 MM, M CR 39,25
JUNTA ELÁSTICA, INSTALADO EM LOCAL COM NÍVEL BAIXO DE INTERFERÊNCIAS -
FORNECIMENTO E ASSENTAMENTO. AF_06/2015
90106 ESCAVAÇÃO MECANIZADA DE VALA COM PROFUNDIDADE ATÉ 1,5 M (MÉDIA ENTRE M M3 CR 10,27
ONTANTE E JUSANTE/UMA COMPOSIÇÃO POR TRECHO) COM RETROESCAVADEIRA (CAP
ACIDADE DA CAÇAMBA DA RETRO: 0,26 M3 / POTÊNCIA: 88 HP), LARGURA DE 0,
8 M A 1,5 M, EM SOLO DE 1A CATEGORIA, LOCAISCOM BAIXO NÍVEL DE INTERFE
RÊNCIA. AF_01/2015
95302 TRANSPORTE COM CAMINHÃO BASCULANTE 6 M3 EM RODOVIA PAVIMENTADA ( PARA M3XKM CR 1,21
DISTÂNCIAS SUPERIORES A 4 KM)
74010/001 CARGA E DESCARGA MECANICA DE SOLO UTILIZANDO CAMINHAO BASCULANTE 6,0M3 M3 CR 1,50
/16T E PA CARREGADEIRA SOBRE PNEUS 128 HP, CAPACIDADE DA CAÇAMBA 1,7 A
2,8 M3, PESO OPERACIONAL 11632 KG
72961 REGULARIZACAO E COMPACTACAO DE SUBLEITO ATE 20 CM DE ESPESSURA M2 CR 1,22
73817/002 EMBASAMENTO DE MATERIAL GRANULAR - RACHAO M3 CR 89,81
73710 BASE PARA PAVIMENTACAO COM BRITA GRADUADA, INCLUSIVE COMPACTACAO M3 AS 80,00
72887 TRANSPORTE COMERCIAL COM CAMINHAO BASCULANTE 6 M3, RODOVIA PAVIMENTADA M3XKM CR 0,91
83356 TRANSPORTE COMERCIAL DE BRITA M3XKM CR 0,66
72893 CARGA, MANOBRAS E DESCARGA DE BRITA PARA BASE DE MACADAME, COM CAMINHA M3 CR 2,56
O BASCULANTE 6 M3, DESCARGA EM DISTRIBUIDOR
95990 CONSTRUÇÃO DE PAVIMENTO COM APLICAÇÃO DE CONCRETO BETUMINOSO USINADO A M3 CR 861,07
QUENTE (CBUQ), CAMADA DE ROLAMENTO, COM ESPESSURA DE 3,0 CM EXCLUSI
VE TRANSPORTE. AF_03/2017
72891 CARGA, MANOBRAS E DESCARGA DE MISTURA BETUMINOSA A QUENTE, COM CAMINHA M3 CR 4,76
O BASCULANTE 6 M3, DESCARGA EM VIBRO-ACABADORA
85179 PLANTIO DE GRAMA SAO CARLOS EM LEIVAS M2 CR 19,59
94273 ASSENTAMENTO DE GUIA (MEIO-FIO) EM TRECHO RETO, CONFECCIONADA EM CONCR M CR 34,52
ETO PRÉ-FABRICADO, DIMENSÕES 100X15X13X30 CM (COMPRIMENTO X BASE INFER
73900/012 ENSAIOS DE CONCRETO ASFALTICO T CR 32,14
94304 ATERRO MECANIZADO DE VALA COM ESCAVADEIRA HIDRÁULICA (CAPACIDADE DA CA M3 CR 25,60
ÇAMBA: 0,8 M³ / POTÊNCIA: 111 HP), LARGURA DE 1,5 A 2,5 M, PROFUNDIDAD
E ATÉ 1,5 M, COM SOLO ARGILO-ARENOSO. AF_05/2016
74010/001 CARGA E DESCARGA MECANICA DE SOLO UTILIZANDO CAMINHAO BASCULANTE 6,0M3 M3 CR 1,50
/16T E PA CARREGADEIRA SOBRE PNEUS 128 HP, CAPACIDADE DA CAÇAMBA 1,7 A
2,8 M3, PESO OPERACIONAL 11632 KG
72947 SINALIZACAO HORIZONTAL COM TINTA RETRORREFLETIVA A BASE DE RESINA ACRI M2 AS 22,40
LICA COM MICROESFERAS DE VIDRO
72945 IMPRIMACAO DE BASE DE PAVIMENTACAO COM ADP CM-30 M2 AS 4,29
72942 PINTURA DE LIGACAO COM EMULSAO RR-1C M2 AS 1,11
95303 TRANSPORTE COM CAMINHÃO BASCULANTE 10 M3 DE MASSA ASFALTICA PARA PAVIM M3XKM CR 0,84

## MEMÓRIA QUANTITATIVOS LOT 01 (hidden)
Município de Campo Bom
Estado do Rio Grande do Sul – Brasil
Secretaria Municipal de Obras, Planejamento e Serviços Urbanos
1 - OBJETO: Empreitada global com medições por custo unitário com fornecimento de material, mão de obra, equipamentos e responsabilidade técnica na pavimentação asfáltica na Av Protásio Machaski (trecho entre o Idalino João Martim até asfalto existente). LOTE 01
LOTE 01: PORÇÃO LONGITUDINAL OESTE (LINHA DE MURO OESTE ATÉ EIXO DO CANTEIRO CENTRAL CONFORME PRANCHA 1-A). EXCLUSIVO PMCB.
MEMÓRIA DE CÁLCULO QUANTITATIVOS LOTE 01
ITEM | REFERÊNCIA | DESCRIÇÃO DOS SERVIÇOS | UNID | QUANT | MEMÓRIA
1 |  | ADMINISTRAÇÃO LOCAL
1.1 | E9666 | Transporte equip. obra-gr.porte - 8 máquinas | H | 10 | Tempo de deslocamento (ida e volta) de carreta prancha com equipamentos (escav., carreg., rolo pé, rolo liso, rolo pneus, vibroacab., trator, vass., retroesc., tanque)
1.2 | A9311 | Transporte equip. obra-md.porte - 4 caminhões | H | 4 | Tempo de deslocamento (ida e volta) de equipamento rodante (comboio, 3 caminhões, camionete)
1.3 | S- 10775 | Instalação deposito/sanitário | MÊS | 3 | 6 meses
1.4 | S-85424 | Isolamento de obra com tela plástica com malha de 5mm e estrutura de madeira pontaleteada | M2 | 150 | estimativa
2 |  | SERVIÇOS PRELIMINARES
2.1 | S-78472 | Marcação de obra com levantamentos | M2 | 4354.5 | área de projeto (comp lot 01xgabarito lot 01)
2.2 | S-74209/001 | placa de obra 1,5x2,0 | M2 | 3 | duas placas
2.3 | S-99063 | Locação de redes de águas pluviais | M | 105 | conforme projeto
3 |  | TERRAPLENAGEM
3.1 | S-89895 | Escavação de material de 1ª categoria-regula pista, solos moles, taludes (carga, descarga e transporte dmt 7km) | M3 | 1362.32 | estimativa substituição[área estimada 1772,33 x0,35cm]+ volume de corte projeto 742m3: 620,32+742
3.2 | S-83344 | espalhamento de bota fora | M3 | 1771.016 | x empolamento 1,3
3.3 | S-96399 | Substituição de solos inadequados por material granular tipo pedra rachão, inclusive compactação | M3 | 620.3155 | substituição por rachão na remoção de solos moles (área estimada 1772,33 x0,35cm)
3.4 | S-93589 | Transporte de rachão DMT 15 km, | M3 | 806.4101 | x empolamento 1,3
3.5 | S-72844 | Carga, Manobras e Descarga de rachão | M3 | 806.4101 | x empolamento 1,3
3.6 | S-74005/2+6077+93589 | Aterro com argila importada compactada (DMT 3km) | M3 | 850.2 | projeto: 850,20 m3
3.7 | S-72961 | Regularização E Compactação mecânica do Subleito | M2 | 2503.96 | área de pavimentação
4 |  | CONTENÇÕES
4.1 | S-83336 | Escavação mecânica - gabiões | M3 | 0
4.2 | S-93589 | Remoção escavação gabiões - DMT 5 Km | M3 | 0
4.3 | S-96399 | Lastro de Rachão p/ gabiões - excl. transp. | M3 | 0
4.4 | S-93589 | Transporte de Rachão - DMT 15 Km - gabiões | M3 | 0
4.5 | S-72844 | Carga, manobras e descarga de rachão | M3 | 0
4.6 | S-92743 | fornecimento e instalação de Gabiões gaiola + pedras h:2m | M3 | 0
4.7 | S-93589 | Transporte de Pedra p/gabiões- DMT 15 Km - gabiões | M3 | 0
4.8 | S-72844 | Carga, manobras e descarga de pedras p/ gabiões | M3 | 0
4.9 | S-73881/001 | Filtro geotêxtil OP - 200 gr/m2 - tipo bidim - gabiões | M2 | 0
5 |  | DRENAGEM
5.1 | S-90092 | Escavação mecanizada em vala pluvial mat 1ª categoria | M3 | 143.4 | ( 10 DN30x1,4)+( 71m DN40*1,4)+ (12m DN 60x2,5):
5.2 | S-94112 | Lastro de brita com preparo de fundo de vala | M3 | 19.08 | ( 10 DN30x1x0,20)+( 71m DN40x1x0,2)+ (12m DN 60x1,2x0,2):
5.3 | S-93589 | Transporte de brita para DMT15 km, com empolamento de f(%)=1,3 | M3 | 24.804 | empolamento 1,3
5.4 | S-72844 | carga manobras e descarga de brita | M3 | 24.804 | empolamento 1,3
5.5 | S-93369 | Reaterro valas tubulação - material reaproveitado | M3 | 114.72 | 80% da escavação
5.6 | S-93589 | transporte bota fora 5km | M3 | 37.284 | 20% da escavação mais 1,3 empolamento
5.7 | S-7790 | Fornecimento de tubulação o 300mm PS2-PB | M | 10 | conforme projeto
5.8 | S-7785 | Fornecimento de tubulação o 400mm PS2-PB | M | 26 | conforme projeto
5.9 | S-7761 | Fornecimento de tubulação o 400mm PA2-PB | M | 45 | conforme projeto
5.10 | S-7793 | Fornecimento de tubulação o 600 mm -PS2 PB | M | 0 | conforme projeto
5.11 | S-7762 | Fornecimento de tubulação o 600 mm -PA2 PB | M | 24 | conforme projeto
5.12 | S-7763 | Fornecimento de tubulação o 800 mm -PA2 PB | M | 0 | conforme projeto
5.13 | S-92808 | Assentamento de tubulação o 300mm | M | 10 | conforme projeto
5.14 | S-92809 | Assentamento de tubulação o 400mm | M | 71 | conforme projeto
5.15 | S-92811 | Assentamento de tubulação o 600mm | M | 24 | conforme projeto
5.16 | S-92813 | Assentamento de tubulação o 800mm | M | 0 | conforme projeto
5.17 | S-83659 | Boca de lobo, alvenaria e tampa em concreto | UNID | 7 | conforme projeto
5.18 | auxiliar | Poço de visita em alvenaria, para rede d=0,40 m (e: 15cm 80x80x120cm) PV-1 | UNID | 6 | conforme projeto
5.19 | auxiliar | Poço de visita em alvenaria,para rede d=0,60 m (e: 25cm 1,5x1,5x/180cm) PV-2 | UNID | 1 | conforme projeto
5.20 | auxiliar | Poço de visita em alvenaria,para rede d=0,80 m (e: 25cm 1,5x1,5x/230cm) PV-3 | UNID | 0 | conforme projeto
5.20 | S-73844/001 | Ala em pedra argamassada | M3 | 10 | estimativa para as alas do córrego
5.21 | 94965 | Lastro de concreto para ala e: 20cm | M3 | 6 | 30*,2
5.22 | S-94043 | escoramento de vala | M2 | 100 | estimativa
6 |  | PAVIMENTAÇÃO
6.1 | S-96400 | Sub base com macadame (e=20cm), exclusive transporte | M3 | 500.792 | (área do greide da pista lote 01x0,20:(2503,96*0,20)
6.2 | S-93589 | Transporte de macadame DMT 15 km, | M3 | 651.0296 | x empolamento 1,3
6.3 | S-72844 | Carga, Manobras e Descarga de BBG/macadame | M3 | 651.0296 | x empolamento 1,3
6.4 | S-73902/001 | Execução de camada de brita ante extrusiva (e=3 cm), exclusive transporte | M3 | 75.1188 | 2503,96*0,03
6.5 | S-93589 | Transporte de brita para DMT 15 km, | M3 | 97.6544 | 2503,96*0,03*1,3
6.6 | S-72844 | Carga, Manobras e Descarga de brita | M3 | 97.6544 | 2503,96*0,03*1,3
6.7 | S-96396 | Execução de base de brita graduada (e=15cm), exclusive transporte | M3 | 375.594 | 2503,96*0,15
6.8 | S-93589 | Transporte de base de brita graduada para DMT 15 km | M3 | 488.2722 | x empolamento 1,3
6.9 | S-72844 | Carga, Manobras e Descarga de BBG/rachão | M3 | 488.2722 | x empolamento 1,3
6.10 | S-94273 | Execução de meio-fio pré-moldado (1,00x0,30x0,12x0,15), inclus. carga, transporte | M | 625 | conforme projeto
6.11 | S-96401 | Imprimação com CM-30, inclusive asfalto e transporte | M2 | 2503.96 | área da pista lot 01
6.12 | S-72942 | Pintura de ligação com RR-1C, inclusive asfalto e transporte | M2 | 2503.96 | área da pista lot 01
6.13 | S-95995* | Concreto betuminoso usinado à quente (C.B.U.Q.), aquisição posto na usina, exclusive transporte (e= 5cm) | M3 | 125.198 | área da pistax0,05
6.14 | S-95303 | Transporte de CBUQ para DMT 15 km, peso espec.compact: 2,5t/m3 | M3 | 162.7574 | x empolamento 1,3
6.15 | S-72891 | cargas manobra descarga cbuq | M3 | 162.7574 | x empolamento 1,3
7 |  | PASSEIOS E CANTEIROS CENTRAIS
7.1 | S-73948/016 | escavação/compactação manual do terreno com raspagem e regularização superficial (até 20cm) | M2 | 952.5 | área dos passeios projeto :952,5
7.2 | S-73844/1 | Alvenaria tijoleta de grês 30 x 15 confinamento de passeio | M3 | 10 | estimativa
7.3 | S-92396 | Passeio de bloco de concreto espess. 6cm 35MPA (BLOCO+ PÓ DE BRITA+ REJUNTE +MÃO DE OBRA/EQUIPAMENTOS) | M2 | 883 | área do passeio - podotátil (952,5-69,5)
7.4 | mercado | piso podo tátil direcional e alerta de concreto vibro prensado 20x20x6cm (vermelho) | M2 | 69.5 | conforme projeto
7.5 | S-98504 | enleivamento grama São Carlos 1ª qualidade com prepar de cancha. | M2 | 2140.38 | área dos canteiros centrais+ taludes (lote 01 e lot 02)
8 |  | SINALIZAÇÃO
8.1 | S-72947 | Sinalização horizontal com tinta retrorefletivas a base de resina acrílica com microesferas de vidro | M2 | 143.37 | conforme projeto: linha de eixo de pista: 35,30m2; travessia de pedestres: 92,6m2; linha de retenção: 12,2m2; legenda pare: 3,2m2
8.2 | S-83693 | Pintura de meio fio com cal | M2 | 168.75 | meio fio x 0,27 (625*,27)
8.3 | auxiliar | Placa tipo (parada obrigatória), inclusive suporte metálico 2 1/2" h= 2,20m, L =35 cm | UNID | 1 | conforme projeto
8.4 | auxiliar | Placa tipo (passagem pedestres), inclusive suporte metálico 2 1/2" h= 2,20m, L = 50 cm | UNID | 4 | conforme projeto
8.5 | auxiliar | Placa tipo(proibido estacionar/rotatória/velocidade), inclusive suporte metálico 2 1/2" h= 2,20m, L =50 cm | UNID | 1 | conforme projeto
8.6 | 74209/001 | Placa de indicação de lugares, (dimensões: 1,00 x 2,00m) | M2 | 1 | (modelo será definido pela dep de trânsito)
8.7 | 73916/02+DAER 7321 | placa indicação nome de rua 25x45cm com baliza 2" 3 m | UNID | 3 | conforme projeto
8.8 | SICRO 3713600 | defensa maleável simples com ancoragem - fornecimento e implantação | M | 20 | 20 metros em cada cabeceira
9 |  | SERVIÇOS COMPLEMENTARES
9.1 | S-78472 | levantamento final de obra as built | M2 | #REF! | área de projeto lot 01+ lot 02
9.2 | S-73900/12* | Ensaios tecnológicos CBUQ (amostra cada 100m) com mobilização equipe sondagem | UNID | 4 | 4 amostras em cada pista

## ORÇAMENTO PROTÁZIO LOT 01 (hidden)
Município de Campo Bom
Estado do Rio Grande do Sul – Brasil
Secretaria Municipal de Obras, Planejamento e Serviços Urbanos
1 - OBJETO: Empreitada global com medições por custo unitário com fornecimento de material, mão de obra, equipamentos e responsabilidade técnica na pavimentação asfáltica na Av Protásio Machaski (trecho entre o Idalino João Martim até asfalto existente). LOTE 01
LOTE 01: PORÇÃO LONGITUDINAL OESTE (LINHA DE MURO OESTE ATÉ EIXO DO CANTEIRO CENTRAL CONFORME PRANCHA 1-A). EXCLUSIVO PMCB.
PLANILHA DE ORÇAMENTO LOTE 01
Item | REFERÊNCIA SINAPI | Descrição dos Serviços | Unid. | Quant. | Preço Unitário |  | Preço Total |  |  |  | custo |  |  | preço
[5 empty] | Mat. (R$-unit) | MO (R$-unit) | R$-Total Mat. | R$-Total M.O. | total geral |  | mat | mo | total
1 |  | ADMINISTRAÇÃO LOCAL
1.1 | E9666 | Transporte equip. obra-gr.porte - 8 máquinas | H | 10 | 234.12 | 58.53 | 2341.2 | 585.3 | 2926.5 | 292.65 | 234.1184 | 58.5296 | 233 | 292.648 | E9666 Cavalo mecânico com semirreboque com capacidade de 30 t - 240 kW
1.2 | A9311 | Transporte equip. obra-md.porte - 4 caminhões | H | 4 | 158.76 | 39.69 | 635.04 | 158.76 | 793.8 | 198.45 | 158.7584 | 39.6896 | 158 | 198.448 | A9311 Caminhão plataforma 6 x 2, PBT 24.100 kg e distância entre eixos 4,8 m - 188 kW -
1.3 | S- 10775 | Instalação deposito/sanitário | MÊS | 3 | 522.5 | 130.62 | 1567.5 | 391.86 | 1959.36 | 653.12 | 522.496 | 130.624 | 520 | 653.12 | 00010775 LOCACAO DE CONTAINER 2,30 X 6,00 M, ALT. 2,50 M, COM 1 SANITARIO, PARA ESCRITORIO, MES 520,00 COMPLETO, SEM DIVISORIAS INTERNAS
1.4 | S-85424 | Isolamento de obra com tela plástica com malha de 5mm e estrutura de madeira pontaleteada | M2 | 150 | 19.07 | 4.77 | 2860.5 | 715.5 | 3576 | 23.84 | 19.0711 | 4.7678 | 18.98 | 23.8389 | 85424 ISOLAMENTO DE OBRA COM TELA PLASTICA COM MALHA DE 5MM E ESTRUTURA DE M M2 CR 18,98 ADEIRA PONTALETEADA
2 |  | SERVIÇOS PRELIMINARES |  | 0 | [5 empty] | 0
2.1 | S-78472 | Marcação de obra com levantamentos | M2 | 4354.5 | 0.38 | 0.1 | 1654.71 | 435.45 | 2090.16 | 0.48 | 0.38182 | 0.095456 | 0.38 | 0.47728 | 78472 SERVICOS TOPOGRAFICOS PARA PAVIMENTACAO, INCLUSIVE NOTA DE SERVICOS, A M2 CR 0,38 COMPANHAMENTO E GREIDE
2.2 | S-74209/001 | placa de obra 1,5x2,0 | M2 | 3 | 232.7 | 58.18 | 698.1 | 174.54 | 872.64 | 290.88 | 232.7016 | 58.1754 | 231.59 | 290.877 | 74209/001 PLACA DE OBRA EM CHAPA DE ACO GALVANIZADO M2 CR 231,59
2.3 | S-99063 | Locação de redes de águas pluviais | M | 105 | 3.1 | 0.78 | 325.5 | 81.9 | 407.4 | 3.88 | 3.1048 | 0.77621 | 3.09 | 3.881 | 99063 LOCAÇÃO DE REDE DE ÁGUA OU ESGOTO. AF_10/2018 M CR 3,09
3 |  | TERRAPLENAGEM |  | 0 | [5 empty] | 0 | 0 | 0 |  | 0
3.1 | S-89895 | Escavação de material de 1ª categoria-regula pista, solos moles, taludes (carga, descarga e transporte dmt 7km) | M3 | 1362.32 | 19.35 | 4.84 | 26360.892 | 6593.6288 | 32954.5208 | 24.19 | 19.3524 | 4.8381 | 19.26 | 24.1906 | 89895 ESCAVAÇÃO VERTICAL A CÉU ABERTO, INCLUINDO CARGA, DESCARGA E TRANSPORT M3 CR 19,26 E, EM SOLO DE 1ª CATEGORIA COM ESCAVADEIRA HIDRÁULICA (CAÇAMBA: 0,8 M³ / 111 HP), FROTA DE 7 CAMINHÕES BASCULANTES DE 14 M³, DMT DE 6 KM E V ELOCIDADE MÉDIA 22 KM/H. AF_12/2013
3.2 | S-83344 | espalhamento de bota fora | M3 | 1771.016 | 0.92 | 0.23 | 1629.3347 | 407.3337 | 2036.6684 | 1.15 | 0.92442 | 0.2311 | 0.92 | 1.1555 | 83344 ESPALHAMENTO DE MATERIAL EM BOTA FORA, COM UTILIZACAO DE TRATOR DE EST M3 CR 0,92
3.3 | S-96399 | Substituição de solos inadequados por material granular tipo pedra rachão, inclusive compactação | M3 | 620.3155 | 67.34 | 16.84 | 41772.0458 | 10446.113 | 52218.1588 | 84.18 | 67.3417 | 16.8354 | 67.02 | 84.1771 | 96399 EXECUÇÃO E COMPACTAÇÃO DE BASE E OU SUB BASE COM PEDRA RACHÃO - EXCLUS M3 CR 67,02 IVE ESCAVAÇÃO, CARGA E TRANSPORTE. AF_09/2017
3.4 | S-93589 | Transporte de rachão DMT 15 km, | M3 | 806.4101 | 17.94 | 4.48 | 14466.9981 | 3612.7175 | 18079.7156 | 22.42 | 17.9357 | 4.4839 | 17.85 | 22.4196 | 93589 TRANSPORTE COM CAMINHÃO BASCULANTE DE 10 M3, EM VIA URBANA EM REVESTIM M3XKM CR 1,19 ENTO PRIMÁRIO (UNIDADE: M3XKM). AF_04/2016
3.5 | S-72844 | Carga, Manobras e Descarga de rachão | M3 | 806.4101 | 1.16 | 0.29 | 935.4358 | 233.8589 | 1169.2947 | 1.45 | 1.1605 | 0.29014 | 1.155 | 1.4507 | 72844 CARGA, MANOBRAS E DESCARGA DE AREIA, BRITA, PEDRA DE MAO E SOLOS COM C T CR 0,77 AMINHAO BASCULANTE 6 M3 (DESCARGA LIVRE)
3.6 | S-74005/2+6077+93589 | Aterro com argila importada compactada (DMT 3km) | M3 | 850.2 | 24.23 | 6.06 | 20600.346 | 5152.212 | 25752.558 | 30.29 | 24.2257 | 6.0564 | 24.11 | 30.2822 | 74005/002 COMPACTACAO MECANICA C/ CONTROLE DO GC>=95% DO PN (AREAS) (C/MONIVELAD M3 AS 5,24 ORA 140 HP E ROLO COMPRESSOR VIBRATORIO 80 HP)///00006077 ARGILA OU BARRO PARA ATERRO/REATERRO (RETIRADO NA JAZIDA, SEM TRANSPORTE) M3 CR 15,30////93589 TRANSPORTE COM CAMINHÃO BASCULANTE DE 10 M3, EM VIA URBANA EM REVESTIM M3XKM CR 1,19 ENTO PRIMÁRIO (UNIDADE: M3XKM). AF_04/2016
3.7 | S-72961 | Regularização E Compactação mecânica do Subleito | M2 | 2503.96 | 1.28 | 0.32 | 3205.0688 | 801.2672 | 4006.336 | 1.6 | 1.2761 | 0.31902 | 1.27 | 1.5951 | 72961 REGULARIZACAO E COMPACTACAO DE SUBLEITO ATE 20 CM DE ESPESSURA M2 AS 1,27
4 |  | CONTENÇÕES |  | 0
4.1 | S-83336 | Escavação mecânica - gabiões | M3 | 0 | 4.41 | 1.1 | 0 | 0 | 0 | 5.51 | 4.4111 | 1.1028 | 4.39 | 5.5138 | 83336 ESCAVACAO MECANICA PARA ACERTO DE TALUDES, EM MATERIAL DE 1A CATEGORIA M3 CR 4,39
4.2 | S-93589 | Remoção escavação gabiões - DMT 5 Km | M3 | 0 | 5.98 | 1.49 | 0 | 0 | 0 | 7.47 | 5.9786 | 1.4946 | 5.95 | 7.4732 | 93589 TRANSPORTE COM CAMINHÃO BASCULANTE DE 10 M3, EM VIA URBANA EM REVESTIM M3XKM CR 1,19 ENTO PRIMÁRIO (UNIDADE: M3XKM). AF_04/2016
4.3 | S-96399 | Lastro de Rachão p/ gabiões - excl. transp. | M3 | 0 | 67.34 | 16.84 | 0 | 0 | 0 | 84.18 | 67.3417 | 16.8354 | 67.02 | 84.1771 | 96399 EXECUÇÃO E COMPACTAÇÃO DE BASE E OU SUB BASE COM PEDRA RACHÃO - EXCLUS M3 CR 67,02 IVE ESCAVAÇÃO, CARGA E TRANSPORTE. AF_09/2017
4.4 | S-93589 | Transporte de Rachão - DMT 15 Km - gabiões | M3 | 0 | 17.94 | 4.48 | 0 | 0 | 0 | 22.42 | 17.9357 | 4.4839 | 17.85 | 22.4196 | 93589 TRANSPORTE COM CAMINHÃO BASCULANTE DE 10 M3, EM VIA URBANA EM REVESTIM M3XKM CR 1,19 ENTO PRIMÁRIO (UNIDADE: M3XKM). AF_04/2016
4.5 | S-72844 | Carga, manobras e descarga de rachão | M3 | 0 | 1.16 | 0.29 | 0 | 0 | 0 | 1.45 | 1.1605 | 0.29014 | 1.155 | 1.4507 | 72844 CARGA, MANOBRAS E DESCARGA DE AREIA, BRITA, PEDRA DE MAO E SOLOS COM C T CR 0,77 AMINHAO BASCULANTE 6 M3 (DESCARGA LIVRE)
4.6 | S-92743 | fornecimento e instalação de Gabiões gaiola + pedras h:2m | M3 | 0 | 483.15 | 120.79 | 0 | 0 | 0 | 603.94 | 483.148 | 120.787 | 480.84 | 603.935 | 92743 MURO DE GABIÃO, ENCHIMENTO COM PEDRA DE MÃO TIPO RACHÃO, DE GRAVIDADE, M3 AS 480,84 COM GAIOLAS DE COMPRIMENTO IGUAL A 2 M, PARA MUROS COM ALTURA MENOR O U IGUAL A 4 M FORNECIMENTO E EXECUÇÃO. AF_12/2015
4.7 | S-93589 | Transporte de Pedra p/gabiões- DMT 15 Km - gabiões | M3 | 0 | 17.94 | 4.48 | 0 | 0 | 0 | 22.42 | 17.9357 | 4.4839 | 17.85 | 22.4196 | 93589 TRANSPORTE COM CAMINHÃO BASCULANTE DE 10 M3, EM VIA URBANA EM REVESTIM M3XKM CR 1,19 ENTO PRIMÁRIO (UNIDADE: M3XKM). AF_04/2016
4.8 | S-72844 | Carga, manobras e descarga de pedras p/ gabiões | M3 | 0 | 1.16 | 0.29 | 0 | 0 | 0 | 1.45 | 1.1605 | 0.29014 | 1.155 | 1.4507 | 72844 CARGA, MANOBRAS E DESCARGA DE AREIA, BRITA, PEDRA DE MAO E SOLOS COM C T CR 0,77 AMINHAO BASCULANTE 6 M3 (DESCARGA LIVRE)
4.9 | S-73881/001 | Filtro geotêxtil OP - 200 gr/m2 - tipo bidim - gabiões | M2 | 0 | 4.29 | 1.07 | 0 | 0 | 0 | 5.36 | 4.2905 | 1.0726 | 4.27 | 5.3631 | 73881/001 EXECUCAO DE DRENO COM MANTA GEOTEXTIL 200 G/M2 M2 CR 4,27
5 |  | DRENAGEM |  | 0 | [5 empty] | 0 | 0 | 0
5.1 | S-90092 | Escavação mecanizada em vala pluvial mat 1ª categoria | M3 | 143.4 | 4.86 | 1.22 | 696.924 | 174.948 | 871.872 | 6.08 | 4.8632 | 1.2158 | 4.84 | 6.079 | 90092 ESCAVAÇÃO MECANIZADA DE VALA COM PROF. MAIOR QUE 1,5 M E ATÉ 3,0 M(MÉD M3 CR 4,84 IA ENTRE MONTANTE E JUSANTE/UMA COMPOSIÇÃO POR TRECHO), COM ESCAVADEIR A HIDRÁULICA (0,8 M3/111 HP), LARG. MENOR QUE 1,5 M, EM SOLO DE 1A CAT EGORIA, LOCAIS COM BAIXO NÍVEL DE INTERFERÊNCIA. AF_01/2015
5.2 | S-94112 | Lastro de brita com preparo de fundo de vala | M3 | 19.08 | 147.16 | 36.79 | 2807.8128 | 701.9532 | 3509.766 | 183.95 | 147.163 | 36.7908 | 146.46 | 183.9538 | 94112 LASTRO DE VALA COM PREPARO DE FUNDO, LARGURA MENOR QUE 1,5 M, COM CAMA M3 CR 146,46 DA DE BRITA, LANÇAMENTO MECANIZADO, EM LOCAL COM NÍVEL BAIXO DE INTERF ERÊNCIA. AF_06/2016
5.3 | S-93589 | Transporte de brita para DMT15 km, com empolamento de f(%)=1,3 | M3 | 24.804 | 17.94 | 4.48 | 444.9838 | 111.1219 | 556.1057 | 22.42 | 17.9357 | 4.4839 | 17.85 | 22.4196 | 93589 TRANSPORTE COM CAMINHÃO BASCULANTE DE 10 M3, EM VIA URBANA EM REVESTIM M3XKM CR 1,19 ENTO PRIMÁRIO (UNIDADE: M3XKM). AF_04/2016
5.4 | S-72844 | carga manobras e descarga de brita | M3 | 24.804 | 1.16 | 0.29 | 28.7726 | 7.1932 | 35.9658 | 1.45 | 1.1605 | 0.29014 | 1.155 | 1.4507 | 72844 CARGA, MANOBRAS E DESCARGA DE AREIA, BRITA, PEDRA DE MAO E SOLOS COM C T CR 0,77 AMINHAO BASCULANTE 6 M3 (DESCARGA LIVRE)
5.5 | S-93369 | Reaterro valas tubulação - material reaproveitado | M3 | 114.72 | 8.12 | 2.03 | 931.5264 | 232.8816 | 1164.408 | 10.15 | 8.1188 | 2.0297 | 8.08 | 10.1485 | 93369 REATERRO MECANIZADO DE VALA COM ESCAVADEIRA HIDRÁULICA (CAPACIDADE DA M3 AS 8,08 CAÇAMBA: 0,8 M³ / POTÊNCIA: 111 HP), LARGURA DE 1,5 A 2,5 M, PROFUNDID ADE DE 1,5 A 3,0 M, COM SOLO (SEM SUBSTITUIÇÃO) DE 1ª CATEGORIA EM LOC AIS COM BAIXO NÍVEL DE INTERFERÊNCIA. AF_04/2016
5.6 | S-93589 | transporte bota fora 5km | M3 | 37.284 | 5.98 | 1.49 | 222.9583 | 55.5532 | 278.5115 | 7.47 | 5.9786 | 1.4946 | 5.95 | 7.4732 | 93589 TRANSPORTE COM CAMINHÃO BASCULANTE DE 10 M3, EM VIA URBANA EM REVESTIM M3XKM CR 1,19 ENTO PRIMÁRIO (UNIDADE: M3XKM). AF_04/2016
5.7 | S-7790 | Fornecimento de tubulação o 300mm PS2-PB | M | 10 | 30.9 | 7.72 | 309 | 77.2 | 386.2 | 38.62 | 30.8976 | 7.7244 | 30.75 | 38.622 | 00007790 TUBO DE CONCRETO SIMPLES, CLASSE- PS2, PB, DN 300 MM, PARA AGUAS PLUVIAIS (NBR M 30,75 8890)
5.8 | S-7785 | Fornecimento de tubulação o 400mm PS2-PB | M | 26 | 40.55 | 10.14 | 1054.3 | 263.64 | 1317.94 | 50.69 | 40.5537 | 10.1384 | 40.36 | 50.6922 | 00007785 TUBO DE CONCRETO SIMPLES, CLASSE- PS2, PB, DN 400 MM, PARA AGUAS PLUVIAIS (NBR M 40,36 8890)
5.9 | S-7761 | Fornecimento de tubulação o 400mm PA2-PB | M | 45 | 74.47 | 18.62 | 3351.15 | 837.9 | 4189.05 | 93.09 | 74.4657 | 18.6164 | 74.11 | 93.0822 | 00007761 TUBO CONCRETO ARMADO, CLASSE PA-2, PB, DN 400 MM, PARA AGUAS PLUVIAIS (NBR 8890) M CR 74,11
5.10 | S-7793 | Fornecimento de tubulação o 600 mm -PS2 PB | M | 0 | 76.01 | 19 | 0 | 0 | 0 | 95.01 | 76.0131 | 19.0033 | 75.65 | 95.0164 | 00007793 TUBO DE CONCRETO SIMPLES, CLASSE- PS2, PB, DN 600 MM, PARA AGUAS PLUVIAIS (NBR M 75,65 8890)
5.11 | S-7762 | Fornecimento de tubulação o 600 mm -PA2 PB | M | 24 | 118.01 | 29.5 | 2832.24 | 708 | 3540.24 | 147.51 | 118.0138 | 29.5034 | 117.45 | 147.5172 | 00007762 TUBO CONCRETO ARMADO, CLASSE PA-2, PB, DN 600 MM, PARA AGUAS PLUVIAIS (NBR 8890) M CR 117,45
5.12 | S-7763 | Fornecimento de tubulação o 800 mm -PA2 PB | M | 0 | 202.81 | 50.7 | 0 | 0 | 0 | 253.51 | 202.8088 | 50.7022 | 201.84 | 253.511 | 00007763 TUBO CONCRETO ARMADO, CLASSE PA-2, PB, DN 800 MM, PARA AGUAS PLUVIAIS (NBR 8890) M CR 201,84
5.13 | S-92808 | Assentamento de tubulação o 300mm | M | 10 | 30.25 | 7.56 | 302.5 | 75.6 | 378.1 | 37.81 | 30.2545 | 7.5636 | 30.11 | 37.8182 | 92808 ASSENTAMENTO DE TUBO DE CONCRETO PARA REDES COLETORAS DE ÁGUAS PLUVIAI M CR 30,11 S, DIÂMETRO DE 300 MM, JUNTA RÍGIDA, INSTALADO EM LOCAL COM BAIXO NÍVE L DE INTERFERÊNCIAS (NÃO INCLUI FORNECIMENTO). AF_12/2015
5.14 | S-92809 | Assentamento de tubulação o 400mm | M | 71 | 38.79 | 9.7 | 2754.09 | 688.7 | 3442.79 | 48.49 | 38.7853 | 9.6963 | 38.6 | 48.4816 | 92809 ASSENTAMENTO DE TUBO DE CONCRETO PARA REDES COLETORAS DE ÁGUAS PLUVIAI M CR 38,60 S, DIÂMETRO DE 400 MM, JUNTA RÍGIDA, INSTALADO EM LOCAL COM BAIXO NÍVE L DE INTERFERÊNCIAS (NÃO INCLUI FORNECIMENTO). AF_12/2015
5.15 | S-92811 | Assentamento de tubulação o 600mm | M | 24 | 56.22 | 14.05 | 1349.28 | 337.2 | 1686.48 | 70.27 | 56.2186 | 14.0546 | 55.95 | 70.2732 | 92811 ASSENTAMENTO DE TUBO DE CONCRETO PARA REDES COLETORAS DE ÁGUAS PLUVIAI M CR 55,95 S, DIÂMETRO DE 600 MM, JUNTA RÍGIDA, INSTALADO EM LOCAL COM BAIXO NÍVE L DE INTERFERÊNCIAS (NÃO INCLUI FORNECIMENTO). AF_12/2015
5.16 | S-92813 | Assentamento de tubulação o 800mm | M | 0 | 75.45 | 18.86 | 0 | 0 | 0 | 94.31 | 75.4504 | 18.8626 | 75.09 | 94.313 | 92813 ASSENTAMENTO DE TUBO DE CONCRETO PARA REDES COLETORAS DE ÁGUAS PLUVIAI M CR 75,09 S, DIÂMETRO DE 800 MM, JUNTA RÍGIDA, INSTALADO EM LOCAL COM BAIXO NÍVE L DE INTERFERÊNCIAS (NÃO INCLUI FORNECIMENTO). AF_12/2015
5.17 | S-83659 | Boca de lobo, alvenaria e tampa em concreto | UNID | 7 | 730.75 | 182.69 | 5115.25 | 1278.83 | 6394.08 | 913.44 | 730.7508 | 182.6877 | 727.26 | 913.4386 | 83659 BOCA DE LOBO EM ALVENARIA TIJOLO MACICO, REVESTIDA C/ ARGAMASSA DE CIM UN CR 727,26 ENTO E AREIA 1:3, SOBRE LASTRO DE CONCRETO 10CM E TAMPA DE CONCRETO AR MADO
5.18 | auxiliar | Poço de visita em alvenaria, para rede d=0,40 m (e: 15cm 80x80x120cm) PV-1 | UNID | 6 | #REF! | #REF! | #REF! | #REF! | #REF! | #REF! | #REF! | #REF! | #REF! | #REF! | AUXILIAR
5.19 | auxiliar | Poço de visita em alvenaria,para rede d=0,60 m (e: 25cm 1,5x1,5x/180cm) PV-2 | UNID | 1 | #REF! | #REF! | #REF! | #REF! | #REF! | #REF! | #REF! | #REF! | #REF! | #REF! | AUXILIAR
5.20 | auxiliar | Poço de visita em alvenaria,para rede d=0,80 m (e: 25cm 1,5x1,5x/230cm) PV-3 | UNID | 0 | #REF! | #REF! | #REF! | #REF! | #REF! | #REF! | #REF! | #REF! | #REF! | #REF! | AUXILIAR
5.20 | S-73844/001 | Ala em pedra argamassada | M3 | 10 | 479.6 | 119.9 | 4796 | 1199 | 5995 | 599.5 | 479.6011 | 119.9003 | 477.31 | 599.5014 | 73844/001 MURO DE ARRIMO DE ALVENARIA DE PEDRA ARGAMASSADA M3 AS 477,31
5.21 | 94965 | Lastro de concreto para ala e: 20cm | M3 | 6 | 344.7 | 86.17 | 2068.2 | 517.02 | 2585.22 | 430.87 | 344.6966 | 86.1742 | 343.05 | 430.8708 | CONCRETO FCK = 25MPA, TRAÇO 1:2,3:2,7 (CIMENTO/ AREIA MÉDIA/ BRITA 1) M3 CR 343,05 - PREPARO MECÂNICO COM BETONEIRA 400 L. AF_07/2016
5.22 | S-94043 | escoramento de vala | M2 | 100 | 15.26 | 3.82 | 1526 | 382 | 1908 | 19.08 | 15.2629 | 3.8157 | 15.19 | 19.0786 | ESCORAMENTO DE VALA, TIPO PONTALETEAMENTO, COM PROFUNDIDADE DE 0 A 1,5 M2 CR 15,19
6 |  | PAVIMENTAÇÃO |  | 0
6.1 | S-96400 | Sub base com macadame (e=20cm), exclusive transporte | M3 | 500.792 | 74.22 | 18.56 | 37168.7822 | 9294.6995 | 46463.4818 | 92.78 | 74.2246 | 18.5561 | 73.87 | 92.7807 | 96400 EXECUÇÃO E COMPACTAÇÃO DE BASE E OU SUB BASE COM MACADAME SECO - EXCLU M3 AS 73,87 SIVE ESCAVAÇÃO, CARGA E TRANSPORTE. AF_09/2017
6.2 | S-93589 | Transporte de macadame DMT 15 km, | M3 | 651.0296 | 17.94 | 4.48 | 11679.471 | 2916.6126 | 14596.0836 | 22.42 | 17.9357 | 4.4839 | 17.85 | 22.4196 | 93589 TRANSPORTE COM CAMINHÃO BASCULANTE DE 10 M3, EM VIA URBANA EM REVESTIM M3XKM CR 1,19 ENTO PRIMÁRIO (UNIDADE: M3XKM). AF_04/2016
6.3 | S-72844 | Carga, Manobras e Descarga de BBG/macadame | M3 | 651.0296 | 1.16 | 0.29 | 755.1943 | 188.7986 | 943.9929 | 1.45 | 1.1605 | 0.29014 | 1.155 | 1.4507 | 72844 CARGA, MANOBRAS E DESCARGA DE AREIA, BRITA, PEDRA DE MAO E SOLOS COM C T CR 0,77 AMINHAO BASCULANTE 6 M3 (DESCARGA LIVRE)
6.4 | S-73902/001 | Execução de camada de brita ante extrusiva (e=3 cm), exclusive transporte | M3 | 75.1188 | 89.2 | 22.3 | 6700.597 | 1675.1492 | 8375.7462 | 111.5 | 89.1961 | 22.299 | 88.77 | 111.4951 | 73902/001 CAMADA DRENANTE COM BRITA NUM 3 M3 CR 88,77
6.5 | S-93589 | Transporte de brita para DMT 15 km, | M3 | 97.6544 | 17.94 | 4.48 | 1751.9207 | 437.4919 | 2189.4125 | 22.42 | 17.9357 | 4.4839 | 17.85 | 22.4196 | 93589 TRANSPORTE COM CAMINHÃO BASCULANTE DE 10 M3, EM VIA URBANA EM REVESTIM M3XKM CR 1,19 ENTO PRIMÁRIO (UNIDADE: M3XKM). AF_04/2016
6.6 | S-72844 | Carga, Manobras e Descarga de brita | M3 | 97.6544 | 1.16 | 0.29 | 113.2792 | 28.3198 | 141.5989 | 1.45 | 1.1605 | 0.29014 | 1.155 | 1.4507 | 72844 CARGA, MANOBRAS E DESCARGA DE AREIA, BRITA, PEDRA DE MAO E SOLOS COM C T CR 0,77 AMINHAO BASCULANTE 6 M3 (DESCARGA LIVRE)
6.7 | S-96396 | Execução de base de brita graduada (e=15cm), exclusive transporte | M3 | 375.594 | 82.65 | 20.66 | 31042.8441 | 7759.772 | 38802.6161 | 103.31 | 82.6548 | 20.6637 | 82.26 | 103.3186 | 96396 EXECUÇÃO E COMPACTAÇÃO DE BASE E OU SUB BASE COM BRITA GRADUADA SIMPLE M3 AS 82,26 S - EXCLUSIVE CARGA E TRANSPORTE. AF_09/2017
6.8 | S-93589 | Transporte de base de brita graduada para DMT 15 km | M3 | 488.2722 | 17.94 | 4.48 | 8759.6033 | 2187.4595 | 10947.0627 | 22.42 | 17.9357 | 4.4839 | 17.85 | 22.4196 | 93589 TRANSPORTE COM CAMINHÃO BASCULANTE DE 10 M3, EM VIA URBANA EM REVESTIM M3XKM CR 1,19 ENTO PRIMÁRIO (UNIDADE: M3XKM). AF_04/2016
6.9 | S-72844 | Carga, Manobras e Descarga de BBG/rachão | M3 | 488.2722 | 1.16 | 0.29 | 566.3958 | 141.5989 | 707.9947 | 1.45 | 1.1605 | 0.29014 | 1.155 | 1.4507 | 72844 CARGA, MANOBRAS E DESCARGA DE AREIA, BRITA, PEDRA DE MAO E SOLOS COM C T CR 0,77 AMINHAO BASCULANTE 6 M3 (DESCARGA LIVRE)
6.10 | S-94273 | Execução de meio-fio pré-moldado (1,00x0,30x0,12x0,15), inclus. carga, transporte | M | 625 | 36.1 | 9.03 | 22562.5 | 5643.75 | 28206.25 | 45.13 | 36.1025 | 9.0256 | 35.93 | 45.1281 | 94273 ASSENTAMENTO DE GUIA (MEIO-FIO) EM TRECHO RETO, CONFECCIONADA EM CONCR M CR 35,93 ETO PRÉ-FABRICADO, DIMENSÕES 100X15X13X30 CM (COMPRIMENTO X BASE INFER IOR X BASE SUPERIOR X ALTURA), PARA VIAS URBANAS (USO VIÁRIO). AF_06/2 016
6.11 | S-96401 | Imprimação com CM-30, inclusive asfalto e transporte | M2 | 2503.96 | 6.54 | 1.64 | 16375.8984 | 4106.4944 | 20482.3928 | 8.18 | 6.5412 | 1.6353 | 6.51 | 8.1766 | 96401 EXECUÇÃO DE IMPRIMAÇÃO COM ASFALTO DILUÍDO CM-30. AF_09/2017 M2 AS 6,51
6.12 | S-72942 | Pintura de ligação com RR-1C, inclusive asfalto e transporte | M2 | 2503.96 | 1.79 | 0.45 | 4482.0884 | 1126.782 | 5608.8704 | 2.24 | 1.7885 | 0.44714 | 1.78 | 2.2357 | 72942 PINTURA DE LIGACAO COM EMULSAO RR-1C M2 AS 1,78
6.13 | S-95995* | Concreto betuminoso usinado à quente (C.B.U.Q.), aquisição posto na usina, exclusive transporte (e= 5cm) | M3 | 125.198 | 802.72 | 200.68 | 100498.9386 | 25124.7346 | 125623.6732 | 1003.4 | 802.7247 | 200.6812 | 798.89 | 1003.4058 | *COMPO AUXILIAR
6.14 | S-95303 | Transporte de CBUQ para DMT 15 km, peso espec.compact: 2,5t/m3 | M3 | 162.7574 | 15.07 | 3.77 | 2452.754 | 613.5954 | 3066.3494 | 18.84 | 15.072 | 3.768 | 15 | 18.84 | 95303 TRANSPORTE COM CAMINHÃO BASCULANTE 10 M3 DE MASSA ASFALTICA PARA PAVIM M3XKM CR 1,00 ENTAÇÃO URBANA
6.15 | S-72891 | cargas manobra descarga cbuq | M3 | 162.7574 | 5.76 | 1.44 | 937.4826 | 234.3707 | 1171.8533 | 7.2 | 5.7575 | 1.4394 | 5.73 | 7.1969 | 72891 CARGA, MANOBRAS E DESCARGA DE MISTURA BETUMINOSA A QUENTE, COM CAMINHA M3 CR 5,73 O BASCULANTE 6 M3, DESCARGA EM VIBRO-ACABADORA
7 |  | PASSEIOS E CANTEIROS CENTRAIS | [7 empty] | 0 | 0 | 0 |  | 0
7.1 | S-73948/016 | escavação/compactação manual do terreno com raspagem e regularização superficial (até 20cm) | M2 | 952.5 | 3.94 | 0.98 | 3752.85 | 933.45 | 4686.3 | 4.92 | 3.9388 | 0.9847 | 3.92 | 4.9235 | 73948/016 LIMPEZA MANUAL DO TERRENO (C/ RASPAGEM SUPERFICIAL) M2 CR 3,92
7.2 | S-73844/1 | Alvenaria tijoleta de grês 30 x 15 confinamento de passeio | M3 | 10 | 480.03 | 120.01 | 4800.3 | 1200.1 | 6000.4 | 600.04 | 480.0332 | 120.0083 | 477.74 | 600.0414 | 73844/001 MURO DE ARRIMO DE ALVENARIA DE PEDRA ARGAMASSADA M3 CR 477,74
7.3 | S-92396 | Passeio de bloco de concreto espess. 6cm 35MPA (BLOCO+ PÓ DE BRITA+ REJUNTE +MÃO DE OBRA/EQUIPAMENTOS) | M2 | 883 | 49.12 | 12.28 | 43372.96 | 10843.24 | 54216.2 | 61.4 | 49.1247 | 12.2812 | 48.89 | 61.4058 | 92396 EXECUÇÃO DE PASSEIO EM PISO INTERTRAVADO, COM BLOCO RETANGULAR COR NAT M2 CR 48,89 URAL DE 20 X 10 CM, ESPESSURA 6 CM. AF_12/2015
7.4 | mercado | piso podo tátil direcional e alerta de concreto vibro prensado 20x20x6cm (vermelho) | M2 | 69.5 | 60.29 | 15.07 | 4190.155 | 1047.365 | 5237.52 | 75.36 | 60.288 | 15.072 | 60 | 75.36 | MERCADO
7.5 | S-98504 | enleivamento grama São Carlos 1ª qualidade com prepar de cancha. | M2 | 2140.38 | 13.28 | 3.39 | 28424.2464 | 7255.8882 | 35680.1346 | 16.67 | 13.5648 | 3.3912 | 13.5 | 16.956 | 98504 PLANTIO DE GRAMA EM PLACAS. AF_05/2018 M2 CR 13,50
8 |  | SINALIZAÇÃO | [7 empty] | 0 | 0 | 0 |  | 0
8.1 | S-72947 | Sinalização horizontal com tinta retrorefletivas a base de resina acrílica com microesferas de vidro | M2 | 143.37 | 25.82 | 6.46 | 3701.8134 | 926.1702 | 4627.9836 | 32.28 | 25.8234 | 6.4558 | 25.7 | 32.2792 | 72947 SINALIZACAO HORIZONTAL COM TINTA RETRORREFLETIVA A BASE DE RESINA ACRI M2 AS 25,70 LICA COM MICROESFERAS DE VIDRO
8.2 | S-83693 | Pintura de meio fio com cal | M2 | 168.75 | 3.11 | 0.78 | 524.8125 | 131.625 | 656.4375 | 3.89 | 3.1149 | 0.77872 | 3.1 | 3.8936 | 83693 CAIACAO EM MEIO FIO M2 CR 3,10
8.3 | auxiliar | Placa tipo (parada obrigatória), inclusive suporte metálico 2 1/2" h= 2,20m, L =35 cm | UNID | 1 | #REF! | #REF! | #REF! | #REF! | #REF! | #REF! | #REF! | #REF! | #REF! | #REF! | AUXILIAR
8.4 | auxiliar | Placa tipo (passagem pedestres), inclusive suporte metálico 2 1/2" h= 2,20m, L = 50 cm | UNID | 4 | #REF! | #REF! | #REF! | #REF! | #REF! | #REF! | #REF! | #REF! | #REF! | #REF! | AUXILIAR
8.5 | auxiliar | Placa tipo(proibido estacionar/rotatória/velocidade), inclusive suporte metálico 2 1/2" h= 2,20m, L =50 cm | UNID | 1 | #REF! | #REF! | #REF! | #REF! | #REF! | #REF! | #REF! | #REF! | #REF! | #REF! | AUXILIAR
8.6 | 74209/001 | Placa de indicação de lugares, (dimensões: 1,00 x 2,00m) | M2 | 1 | 232.7 | 58.18 | 232.7 | 58.18 | 290.88 | 290.88 | 232.7016 | 58.1754 | 231.59 | 290.877 | 74209/001 PLACA DE OBRA EM CHAPA DE ACO GALVANIZADO M2 CR 231,59
8.7 | 73916/02+DAER 7321 | placa indicação nome de rua 25x45cm com baliza 2" 3 m | UNID | 3 | 278.29 | 69.57 | 834.87 | 208.71 | 1043.58 | 347.86 | 278.2894 | 69.5724 | 276.96 | 347.8618 | 73916/002 PLACA ESMALTADA PARA IDENTIFICAÇÃO NR DE RUA, DIMENSÕES 45X25CM UN CR 59,96//Suporte e travessa placa tubo galvanizado 2" barra 3m 217
8.8 | SICRO 3713600 | defensa maleável simples com ancoragem - fornecimento e implantação | M | 20 | 326.56 | 81.64 | 6531.2 | 1632.8 | 8164 | 408.2 | 326.56 | 81.64 | 325 | 408.2 | 3713600 Defensa maleável simples - fornecimento e implantação
9 |  | SERVIÇOS COMPLEMENTARES
9.1 | S-78472 | levantamento final de obra as built | M2 | #REF! | 0.38 | 0.1 | #REF! | #REF! | #REF! | 0.48 | 0.38182 | 0.095456 | 0.38 | 0.47728 | levantamento final de obra as built
9.2 | S-73900/12* | Ensaios tecnológicos CBUQ (amostra cada 100m) com mobilização equipe sondagem | UNID | 4 | #REF! | #REF! | #REF! | #REF! | #REF! | #REF! | #REF! | #REF! | #REF! | #REF! | auxiliar
[6 empty] | Preço Total | #REF! | #REF! | #REF!
MÃO DE OBRA DESONERADA
SINAPI- 03/2019- SICRO 10/2018-DAER 5/2017
* composição auxiliar
**referência sinapi desonerado 05/2018
encargos sociais 83,74%/ BDI 25,60%
S: SINAPI
RESPONSÁVEL TÉCNICO: ENG DIEGO J STRACK RS 183848
78472 SERVICOS TOPOGRAFICOS PARA PAVIMENTACAO, INCLUSIVE NOTA DE SERVICOS, A M2 CR 0,35 | [7 empty] | #DIV/0!
COMPANHAMENTO E GREIDE
85375 REMOCAO DE BLOKRET COM EMPILHAMENTO M2 CR 10,47
74209/001 PLACA DE OBRA EM CHAPA DE ACO GALVANIZADO M2 CR 225,87
73714 CAIXA PARA RALO C OM GRELHA FOFO 135 KG DE ALV TIJOLO MACICO (7X10X20) UN AS 1.247,16
PAREDES DE UMA VEZ (0.20 M) DE 0.90X1.20X1.50 M (EXTERNA) COM ARGAMAS
SA 1:4 CIMENTO:AREIA, BASE CONC FCK=10 MPA, EXCLUSIVE ESCAVACAO E REAT
ERRO.
90695 TUBO DE PVC PARA REDE COLETORA DE ESGOTO DE PAREDE MACIÇA, DN 150 MM, M CR 39,25
JUNTA ELÁSTICA, INSTALADO EM LOCAL COM NÍVEL BAIXO DE INTERFERÊNCIAS -
FORNECIMENTO E ASSENTAMENTO. AF_06/2015
90106 ESCAVAÇÃO MECANIZADA DE VALA COM PROFUNDIDADE ATÉ 1,5 M (MÉDIA ENTRE M M3 CR 10,27
ONTANTE E JUSANTE/UMA COMPOSIÇÃO POR TRECHO) COM RETROESCAVADEIRA (CAP
ACIDADE DA CAÇAMBA DA RETRO: 0,26 M3 / POTÊNCIA: 88 HP), LARGURA DE 0,
8 M A 1,5 M, EM SOLO DE 1A CATEGORIA, LOCAISCOM BAIXO NÍVEL DE INTERFE
RÊNCIA. AF_01/2015
95302 TRANSPORTE COM CAMINHÃO BASCULANTE 6 M3 EM RODOVIA PAVIMENTADA ( PARA M3XKM CR 1,21
DISTÂNCIAS SUPERIORES A 4 KM)
74010/001 CARGA E DESCARGA MECANICA DE SOLO UTILIZANDO CAMINHAO BASCULANTE 6,0M3 M3 CR 1,50
/16T E PA CARREGADEIRA SOBRE PNEUS 128 HP, CAPACIDADE DA CAÇAMBA 1,7 A
2,8 M3, PESO OPERACIONAL 11632 KG
72961 REGULARIZACAO E COMPACTACAO DE SUBLEITO ATE 20 CM DE ESPESSURA M2 CR 1,22
73817/002 EMBASAMENTO DE MATERIAL GRANULAR - RACHAO M3 CR 89,81
73710 BASE PARA PAVIMENTACAO COM BRITA GRADUADA, INCLUSIVE COMPACTACAO M3 AS 80,00
72887 TRANSPORTE COMERCIAL COM CAMINHAO BASCULANTE 6 M3, RODOVIA PAVIMENTADA M3XKM CR 0,91
83356 TRANSPORTE COMERCIAL DE BRITA M3XKM CR 0,66
72893 CARGA, MANOBRAS E DESCARGA DE BRITA PARA BASE DE MACADAME, COM CAMINHA M3 CR 2,56
O BASCULANTE 6 M3, DESCARGA EM DISTRIBUIDOR
95990 CONSTRUÇÃO DE PAVIMENTO COM APLICAÇÃO DE CONCRETO BETUMINOSO USINADO A M3 CR 861,07
QUENTE (CBUQ), CAMADA DE ROLAMENTO, COM ESPESSURA DE 3,0 CM EXCLUSI
VE TRANSPORTE. AF_03/2017
72891 CARGA, MANOBRAS E DESCARGA DE MISTURA BETUMINOSA A QUENTE, COM CAMINHA M3 CR 4,76
O BASCULANTE 6 M3, DESCARGA EM VIBRO-ACABADORA
85179 PLANTIO DE GRAMA SAO CARLOS EM LEIVAS M2 CR 19,59
94273 ASSENTAMENTO DE GUIA (MEIO-FIO) EM TRECHO RETO, CONFECCIONADA EM CONCR M CR 34,52
ETO PRÉ-FABRICADO, DIMENSÕES 100X15X13X30 CM (COMPRIMENTO X BASE INFER
73900/012 ENSAIOS DE CONCRETO ASFALTICO T CR 32,14
94304 ATERRO MECANIZADO DE VALA COM ESCAVADEIRA HIDRÁULICA (CAPACIDADE DA CA M3 CR 25,60
ÇAMBA: 0,8 M³ / POTÊNCIA: 111 HP), LARGURA DE 1,5 A 2,5 M, PROFUNDIDAD
E ATÉ 1,5 M, COM SOLO ARGILO-ARENOSO. AF_05/2016
74010/001 CARGA E DESCARGA MECANICA DE SOLO UTILIZANDO CAMINHAO BASCULANTE 6,0M3 M3 CR 1,50
/16T E PA CARREGADEIRA SOBRE PNEUS 128 HP, CAPACIDADE DA CAÇAMBA 1,7 A
2,8 M3, PESO OPERACIONAL 11632 KG
72947 SINALIZACAO HORIZONTAL COM TINTA RETRORREFLETIVA A BASE DE RESINA ACRI M2 AS 22,40
LICA COM MICROESFERAS DE VIDRO
72945 IMPRIMACAO DE BASE DE PAVIMENTACAO COM ADP CM-30 M2 AS 4,29
72942 PINTURA DE LIGACAO COM EMULSAO RR-1C M2 AS 1,11
95303 TRANSPORTE COM CAMINHÃO BASCULANTE 10 M3 DE MASSA ASFALTICA PARA PAVIM M3XKM CR 0,84

## Plan1 (hidden)
79472 REGULARIZACAO DE SUPERFICIES EM TERRA COM MOTONIVELADORA M2 AS 0,45
79473 CORTE E ATERRO COMPENSADO M3 AS 5,37
83336 ESCAVACAO MECANICA PARA ACERTO DE TALUDES, EM MATERIAL DE 1A CATEGORIA M3 CR 4,43, COM ESCAVADEIRA HIDRAULICA
83338 ESCAVACAO MECANICA, A CEU ABERTO, EM MATERIAL DE 1A CATEGORIA, COM ESC M3 CR 2,48 AVADEIRA HIDRAULICA, CAPACIDADE DE 0,78 M3
74034/001 ESPALHAMENTO DE MATERIAL DE 1A CATEGORIA COM TRATOR DE ESTEIRA COM 153 M3 AS 1,68 HP
95606 UMIDIFICAÇÃO DE MATERIAL PARA VALAS COM CAMINHÃO PIPA 10000L. AF_11/20 M3 AS 1,26
6514 FORNECIMENTO E LANCAMENTO DE BRITA N. 4 M3 CR 83,02
93589 TRANSPORTE COM CAMINHÃO BASCULANTE DE 10 M3, EM VIA URBANA EM REVESTIMENTO PRIMÁRIO (UNIDADE: M3XKM). AF_04/2016 M3XKM CR 1,21
93592 TRANSPORTE COM CAMINHÃO BASCULANTE DE 14 M3, EM VIA URBANA EM REVESTIMENTO PRIMÁRIO (UNIDADE: M3XKM). AF_04/2016 M3XKM CR 1,09
96385 EXECUÇÃO E COMPACTAÇÃO DE ATERRO COM SOLO PREDOMINANTEMENTE ARGILOSO EXCLUSIVE ESCAVAÇÃO, CARGA E TRANSPORTE E SOLO. AF_09/2017- M3 AS 5,52
72961 REGULARIZACAO E COMPACTACAO DE SUBLEITO ATE 20 CM DE ESPESSURA M2 AS 1,31
96399 EXECUÇÃO E COMPACTAÇÃO DE BASE E OU SUB BASE COM PEDRA RACHÃO - EXCLUSIVE ESCAVAÇÃO, CARGA E TRANSPORTE. AF_09/2017 M3 CR 67,05
96400 EXECUÇÃO E COMPACTAÇÃO DE BASE E OU SUB BASE COM MACADAME SECO - EXCLUSIVE ESCAVAÇÃO, CARGA E TRANSPORTE. AF_09/2017 M3 AS 73,96
96396 EXECUÇÃO E COMPACTAÇÃO DE BASE E OU SUB BASE COM BRITA GRADUADA SIMPLES - EXCLUSIVE CARGA E TRANSPORTE. AF_09/2017 M3 AS 82,42
96386 EXECUÇÃO E COMPACTAÇÃO DE ATERRO COM SOLO PREDOMINANTEMENTE ARENOSO -EXCLUSIVE ESCAVAÇÃO, CARGA E TRANSPORTE E SOLO. AF_09/2017 M3 AS 5,29
98504 PLANTIO DE GRAMA EM PLACAS. AF_05/2018 M2 CR 13,51

## Plan2 (hidden)
Município de Campo Bom
Estado do Rio Grande do Sul – Brasil
Secretaria Municipal de Obras, Planejamento e Serviços Urbanos
01 - OBJETO: Fornecimento de material, mão de obra, equipamentos e responsabilidade técnica na repavimentação asfáltica, ampliação de sistema de drenagem e sinalização viária em trecho da Av Dos Municípios (entre Av Presidente Vargas e rua Tomé Paz) no Município de Campo Bom
COMPOSIÇÕES AUXILIARES
COMPOSIÇÃO AUXILIAR 02 - USINAGEM DE CBUQ COM CAP 50/70 PARA CAPA DE ROLAMENTO
CLASSE/TIPO | CÓDIGOS | DESCRIÇÃO | UNIDADE | COEF. | CUSTO UNIT. | CUSTO TOTAL
PAVI | 101021 | USINAGEM DE CONCRETO ASFÁLTICO COM CAP 50/70, PARA CAMADA DE ROLAMENTO, PADRÃO DNIT FAIXA C, EM USINA DE ASFALTO CONTÍNUA DE 80 TON/H. AF_03/2020 | T
INSUMO | 370 | AREIA MEDIA - POSTO JAZIDA/FORNECEDOR (RETIRADO NA JAZIDA, SEM TRANSPORTE) | M3 | 0,3248000 | 91.5 | 29.72
INSUMO | 1106 | CAL HIDRATADA CH-I PARA ARGAMASSAS | KG | 56,2000000 | 0.91 | 51.14
INSUMO | 4720 | PEDRA BRITADA N. 0, OU PEDRISCO (4,8 A 9,5 MM) POSTO PEDREIRA/FORNECEDOR, SEM FRETE | M3 | 0,1998000 | 90.73 | 18.13
INSUMO | 4721 | PEDRA BRITADA N. 1 (9,5 a 19 MM) POSTO PEDREIRA/FORNECEDOR, SEM FRETE | M3 | 0,0625000 | 78.58 | 4.91
COMPOSICAO | 5940 | PÁ CARREGADEIRA SOBRE RODAS, POTÊNCIA LÍQUIDA 128 HP, CAPACIDADE DA CAÇAMBA 1,7 A 2,8 M3, PESO OPERACIONAL 11632 KG - CHP DIURNO. AF_06/2014 | CHP | 0,0048000 | 192.21 | 0.92
COMPOSICAO | 5942 | PÁ CARREGADEIRA SOBRE RODAS, POTÊNCIA LÍQUIDA 128 HP, CAPACIDADE DA CAÇAMBA 1,7 A 2,8 M3, PESO OPERACIONAL 11632 KG - CHI DIURNO. AF_06/2014 | CHI | 0,0179000 | 81.6 | 1.46
COMPOSICAO | 7030 | TANQUE DE ASFALTO ESTACIONÁRIO COM SERPENTINA, CAPACIDADE 30.000 L - CHP DIURNO. AF_06/2014 | CHP | 0,0455000 | 267.45 | 12.17
INSUMO | COLETA NA ANP | CIMENTO ASFALTICO DE PETROLEO A GRANEL (CAP) 50/70 (COLETADO CAIXA NA ANP ACRESCIDO DE ICMS) | T | 0,0632300 | 4039.61 | 255.42
COMPOSICAO | 88316 | SERVENTE COM ENCARGOS COMPLEMENTARES | H | 0,0455000 | 20.08 | 0.91
COMPOSICAO | 90776 | ENCARREGADO GERAL COM ENCARGOS COMPLEMENTARES | H | 0,0227000 | 50.22 | 1.14
COMPOSICAO | 93433 | USINA DE MISTURA ASFÁLTICA À QUENTE, TIPO CONTRA FLUXO, PROD 40 A 80 TON/HORA - CHP DIURNO. AF_03/2016 | CHP | 0,0176000 | 2703.86 | 47.59
COMPOSICAO | 93434 | USINA DE MISTURA ASFÁLTICA À QUENTE, TIPO CONTRA FLUXO, PROD 40 A 80 TON/HORA - CHI DIURNO. AF_03/2016 | CHI | 0,0051000 | 350.66 | 1.79
COMPOSICAO | 95872 | GRUPO GERADOR COM CARENAGEM, MOTOR DIESEL POTÊNCIA STANDART ENTRE 250 E 260 KVA - CHP DIURNO. AF_12/2016 | CHP | 0,0176000 | 295.3 | 5.2
COMPOSICAO | 95873 | GRUPO GERADOR COM CARENAGEM, MOTOR DIESEL POTÊNCIA STANDART ENTRE 250 E 260 KVA - CHI DIURNO. AF_12/2016 | CHI | 0,0051000 | 13.75 | 0.07
430.57
OBSERVAÇÃO:
PARA CIMENTO ASFÁLTICO DE PETRÓLEO A GRANEL (CAP 50/70) FOI COLETADO NA ANP MÊS 06/2023 E APLICADO ICMS
COMPOSIÇÃO 01 - CONSTRUÇÃO DE CAPA DE ROLAMENTO COM CBUQ
CLASSE/TIPO | CÓDIGOS | DESCRIÇÃO | UNIDADE | COEF. | CUSTO UNIT. | CUSTO TOTAL
PAVI | 95995 | EXECUÇÃO DE PAVIMENTO COM APLICAÇÃO DE CONCRETO ASFÁLTICO, CAMADA DE ROLAMENTO - EXCLUSIVE CARGA E TRANSPORTE. AF_11/2019 | M3
INSUMO | 1518 | CONCRETO BETUMINOSO USINADO A QUENTE (CBUQ) PARA PAVIMENTAÇÃO ASFÁLTICA, PADRÃO DNIT, FAIXA C, COM CAP 50/70 - AQUISIÇÃO POSTO USINA | T | 0 | 0 | 0
COMPOSIÇÃO | Auxiliar 02 | USINAGEM DE CBUQ COM CAP 50/70, PARA CAPA DE ROLAMENTO | T | 2.5548 | 430.57 | 1100.02
COMPOSIÇÃO | 5835 | VIBROACABADORA DE ASFALTO SOBRE ESTEIRAS, LARGURA DE PAVIMENTAÇÃO 1,90 M A 5,30 M, POTÊNCIA 105 HP CAPACIDADE 450 T/H - CHP DIURNO. AF_11/2014 | CHP | 0,0464000 | 371.9 | 17.25
COMPOSIÇÃO | 5837 | VIBROACABADORA DE ASFALTO SOBRE ESTEIRAS, LARGURA DE PAVIMENTAÇÃO 1,90 M A 5,30 M, POTÊNCIA 105 HP CAPACIDADE 450 T/H - CHI DIURNO. AF_11/2014 | CHI | 0,0949000 | 148.66 | 14.1
COMPOSIÇÃO | 88314 | RASTELEIRO COM ENCARGOS COMPLEMENTARES | H | 1,1301000 | 19.96 | 22.55
COMPOSIÇÃO | 91386 | CAMINHÃO BASCULANTE 10 M3, TRUCADO CABINE SIMPLES, PESO BRUTO TOTAL 23.000 KG, CARGA ÚTIL MÁXIMA 15.935 KG, DISTÂNCIA ENTRE EIXOS 4,80 M, POTÊNCIA 230 CV INCLUSIVE CAÇAMBA METÁLICA - CHP DIURNO. AF_06/2014 | CHP | 0,0464000 | 271.46 | 12.59
COMPOSIÇÃO | 95631 | ROLO COMPACTADOR VIBRATORIO TANDEM, ACO LISO, POTENCIA 125 HP, PESO SEM/COM LASTRO 10,20/11,65 T, LARGURA DE TRABALHO 1,73 M - CHP DIURNO. AF_11/2016 | CHP | 0,0805000 | 239.79 | 19.3
COMPOSIÇÃO | 95632 | ROLO COMPACTADOR VIBRATORIO TANDEM, ACO LISO, POTENCIA 125 HP, PESO SEM/COM LASTRO 10,20/11,65 T, LARGURA DE TRABALHO 1,73 M - CHI DIURNO. AF_11/2016 | CHI | 0,0607000 | 90.71 | 5.5
COMPOSIÇÃO | 96155 | TRATOR DE PNEUS COM POTÊNCIA DE 85 CV, TRAÇÃO 4X4, COM VASSOURA MECÂNICA ACOPLADA - CHI DIURNO. AF_02/2017 | CHI | 0,1071000 | 58.38 | 6.25
COMPOSIÇÃO | 96157 | TRATOR DE PNEUS COM POTÊNCIA DE 85 CV, TRAÇÃO 4X4, COM VASSOURA MECÂNICA ACOPLADA - CHP DIURNO. AF_03/2017 | CHP | 0,0341000 | 145.94 | 4.97
COMPOSIÇÃO | 96463 | ROLO COMPACTADOR DE PNEUS, ESTATICO, PRESSAO VARIAVEL, POTENCIA 110 HP, PESO SEM/COM LASTRO 10,8/27 T, LARGURA DE ROLAGEM 2,30 M - CHP DIURNO. AF_06/2017 | CHP | 0,0419000 | 227.58 | 9.53
COMPOSIÇÃO | 96464 | ROLO COMPACTADOR DE PNEUS, ESTATICO, PRESSAO VARIAVEL, POTENCIA 110 HP, PESO SEM/COM LASTRO 10,8/27 T, LARGURA DE ROLAGEM 2,30 M - CHI DIURNO. AF_06/2017 | CHI | 0,0990000 | 97.34 | 9.63
1221.69
PARA CIMENTO ASFÁLTICO DE PETRÓLEO A GRANEL (CAP 50/70) FOI COLETADO NA ANP MÊS E APLICADO ICMS
UTILIZADO TABELA SINAPI DESONERADA -06/2023
COMPOSIÇÃO 03 - SINALIZAÇÃO COM FITA FIXADA EM CONE PLÁSTICO, INCLUINDO CONE
CLASSE/TIPO | CÓDIGOS | DESCRIÇÃO | UNIDADE | COEF. | CUSTO UNIT. | CUSTO TOTAL
1.3 | 97053* | SINALIZAÇÃO COM FITA FIXADA EM CONE PLÁSTICO, INCLUINDO CONE. AF_11/2017 | M |  | CUSTO UNIT. | CUSTO TOTAL
INSUMO | 34498 | CONE DE SINALIZACAO EM PVC FLEXIVEL, H = 70 / 76 CM (NBR 15071) | UN | 0,0219000 | 116.4 | 2.5492
INSUMO | M0054 | Fita zebrada de cor laranja e branca - L = 7 a 8 cm | M | 1,1000000 | 0.0684 | 0.07524
COMPOSICAO | 88239 | AJUDANTE DE CARPINTEIRO COM ENCARGOS COMPLEMENTARES | H | 0,1088000 | 21.04 | 2.2892
COMPOSICAO | 88262 | CARPINTEIRO DE FORMAS COM ENCARGOS COMPLEMENTARES | H | 0,1384000 | 23.77 | 3.2898
*COMPOSIÇÃO ATUALIZADA PELA COMPOSIÇÃO AUXILIAR | [5 empty] | 8.2
COMPOSIÇÃO 04 - PLACA DE OBRA EM CHAPA DE ACO GALVANIZADO
CLASSE/TIPO | CÓDIGOS | DESCRIÇÃO | UNIDADE | COEF. | CUSTO UNIT. | CUSTO TOTAL
PLACA DE OBRA EM CHAPA DE ACO GALVANIZADO
ORIGEM | CÓDIGO | INSUMO / COMPOSIÇÃO | UNIDADE | COEFICIENTE | CUSTO UNIT. | CUSTO TOTAL
INSUMO | 4417 | SARRAFO DE MADEIRA NAO APARELHADA *2,5 X 7* CM, MACARANDUBA, ANGELIM OU EQUIVALENTE DA REGIAO | M | 1,0000000 | 5.54 | 5.54
INSUMO | 4491 | PONTALETE DE MADEIRA NAO APARELHADA *7,5 X 7,5* CM (3 X 3 ") PINUS, MISTA OU EQUIVALENTE DA REGIAO | M | 4,0000000 | 6.84 | 27.36
INSUMO | 4813 | PLACA DE OBRA (PARA CONSTRUCAO CIVIL) EM CHAPA GALVANIZADA *N. 22*, ADESIVADA, DE *2,0 X 1,125* M | M2 | 1,0000000 | 250 | 250
INSUMO | 5075 | PREGO DE ACO POLIDO COM CABECA 18 X 30 (2 3/4 X 10) | KG | 0,1100000 | 14.03 | 1.5433
COMPOSICAO | 88262 | CARPINTEIRO DE FORMAS COM ENCARGOS COMPLEMENTARES | H | 1,0000000 | 23.77 | 23.77
COMPOSICAO | 88316 | SERVENTE COM ENCARGOS COMPLEMENTARES | H | 2,0000000 | 20.08 | 40.16
COMPOSICAO | 94962 | CONCRETO MAGRO PARA LASTRO, TRAÇO 1:4,5:4,5 (CIMENTO/ AREIA MÉDIA/ BRITA 1) - PREPARO MECÂNICO COM BETONEIRA 400 L. AF_07/2016 | M3 | 0,0100000 | 394.76 | 3.9476
352.3209
COMPOSIÇÃO 05 -EXECUÇÃO DE IMPRIMAÇÃO COM ASFALTO DILUÍDO CM-30.
CLASSE/TIPO | CÓDIGOS | DESCRIÇÃO | UNIDADE | COEF. | CUSTO UNIT. | CUSTO TOTAL
03.PAVI.BASE.107/01 | 96401* | EXECUÇÃO DE IMPRIMAÇÃO COM ASFALTO DILUÍDO CM-30. AF_11/2019 | M2
COMPOSICAO | 5839 | VASSOURA MECÂNICA REBOCÁVEL COM ESCOVA CILÍNDRICA, LARGURA ÚTIL DE VARRIMENTO DE 2,44 M - CHP DIURNO. AF_06/2014 | CHP | 0,0020000 | 10.27 | 0.02054
COMPOSICAO | 5841 | VASSOURA MECÂNICA REBOCÁVEL COM ESCOVA CILÍNDRICA, LARGURA ÚTIL DE VARRIMENTO DE 2,44 M - CHI DIURNO. AF_06/2014 | CHI | 0,0040000 | 5.16 | 0.02064
INSUMO | COLETATO NA ANP | ASFALTO DILUIDO DE PETROLEO CM-30 (COLETADO NA ANP 03/2022 ACRESCIDO DE ICMS) | KG | 1,2000000 | 5.96 | 7.152
COMPOSICAO | 83362 | ESPARGIDOR DE ASFALTO PRESSURIZADO, TANQUE 6 M3 COM ISOLAÇÃO TÉRMICA, AQUECIDO COM 2 MAÇARICOS, COM BARRA ESPARGIDORA 3,60 M, MONTADO SOBRE CAMINHÃO TOCO, PBT 14.300 KG, POTÊNCIA 185 CV - CHP DIURNO. AF_08/2015 | CHP | 0,0010000 | 274.13 | 0.27413
COMPOSICAO | 88316 | SERVENTE COM ENCARGOS COMPLEMENTARES | H | 0,0058000 | 20.08 | 0.11646
COMPOSICAO | 89035 | TRATOR DE PNEUS, POTÊNCIA 85 CV, TRAÇÃO 4X4, PESO COM LASTRO DE 4.675 KG - CHP DIURNO. AF_06/2014 | CHP | 0,0017000 | 136.76 | 0.23249
COMPOSICAO | 89036 | TRATOR DE PNEUS, POTÊNCIA 85 CV, TRAÇÃO 4X4, PESO COM LASTRO DE 4.675 KG - CHI DIURNO. AF_06/2014 | CHI | 0,0041000 | 53.45 | 0.21915
COMPOSICAO | 91486 | ESPARGIDOR DE ASFALTO PRESSURIZADO, TANQUE 6 M3 COM ISOLAÇÃO TÉRMICA, AQUECIDO COM 2 MAÇARICOS, COM BARRA ESPARGIDORA 3,60 M, MONTADO SOBRE CAMINHÃO TOCO, PBT 14.300 KG, POTÊNCIA 185 CV - CHI DIURNO. AF_08/2015 | CHI | 0,0049000 | 66.27 | 0.32472
PARA ADP CM30 FOI COLETADO NA ANP MÊS 06/2024 E APLICADO ICMS | [5 empty] | 8.3601
COMPOSIÇÃO 06 POÇO DE VISITA -PV-1 :80X80X150XM(COM TAMPA DE CONCRETO E FUNDO COM LASTRO DE CONCRETO) ALVENARIA DE TIJOLETA (CHAPISCO E REBOCO) COMPLETA
CLASSE/TIPO | CÓDIGOS | DESCRIÇÃO | UNIDADE | COEF. | CUSTO UNIT. | CUSTO TOTAL
| AUXILIAR | POÇO DE VISITA -PV-1 :80X80X150XM(COM TAMPA DE CONCRETO E FUNDO COM LASTRO DE CONCRETO) ALVENARIA DE TIJOLETA (CHAPISCO E REBOCO) COMPLETA | M3
INSUMO | 34 | ACO CA-50, 10,0 MM, VERGALHAO | KG | 27 | 8.06 | 217.62
INSUMO | 43132 | ARAME RECOZIDO 16 BWG, 1,60 MM (0,016 KG/M | KG | 1 | 20 | 20
INSUMO | 370 | AREIA MEDIA - POSTO JAZIDA/FORNECEDOR (RETIRADO NA JAZIDA, SEM TRANSPORTE) | M3 | 0.7 | 91.5 | 64.05
INSUMO | 1379 | CIMENTO PORTLAND COMPOSTO CP II-32 | KG | 270 | 0.85 | 229.5
INSUMO | 4721 | PEDRA BRITADA N. 1 (9,5 a 19 MM) POSTO PEDREIRA/FORNECEDOR, COM FRETE 15 KM | M3 | 1.44 | 78.58 | 113.1552
INSUMO | 5070 | PREGO DE ACO POLIDO COM CABECA 17 X 30 (2 3/4 X 11) | KG | 0.04 | 14.45 | 0.578
INSUMO | 6194 | PECA DE MADEIRA 2A QUALIDADE 2,5 X 15CM (1X6") NAO APARELHADA | M | 6 | 4.9 | 29.4
INSUMO | MERCADO | TIJOLETA PEDRA GRES 0,1X0,15X0,45M | M3 | 0.75 | 320 | 240
COMPOSICAO | 88238 | AJUDANTE DE ARMADOR COM ENCARGOS COMPLEMENTARES | H | 1.92 | 21.13 | 40.5696
COMPOSICAO | 88239 | AJUDANTE DE CARPINTEIRO COM ENCARGOS COMPLEMENTARES | H | 0.05 | 21.04 | 1.052
COMPOSICAO | 88245 | ARMADOR COM ENCARGOS COMPLEMENTARES | H | 1.92 | 23.91 | 45.9072
COMPOSICAO | 88262 | CARPINTEIRO DE FORMAS COM ENCARGOS COMPLEMENTARES | H | 0.32 | 23.77 | 7.6064
COMPOSICAO | 88309 | PEDREIRO COM ENCARGOS COMPLEMENTARES | H | 18 | 24.11 | 433.98
COMPOSICAO | 88316 | SERVENTE COM ENCARGOS COMPLEMENTARES | H | 27 | 20.08 | 542.16
[5 empty] | CUSTO | 1985.58
COMPOSIÇÃO 07 POÇO DE VISITA -PV-2 :1,50X1,50X180M(COM TAMPA DE CONCRETO E FUNDO COM LASTRO DE CONCRETO) ALVENARIA DE PEDRA GRES (CHAPISCO E REBOCO) COMPLETA
CLASSE/TIPO | CÓDIGOS | DESCRIÇÃO | UNIDADE | COEF. | CUSTO UNIT. | CUSTO TOTAL
| AUXILIAR | POÇO DE VISITA -PV-2 :1,50X1,50X180M(COM TAMPA DE CONCRETO E FUNDO COM LASTRO DE CONCRETO) ALVENARIA DE TIJOLETA (CHAPISCO E REBOCO) COMPLETA | M3
INSUMO | 34 | ACO CA-50, 10,0 MM, VERGALHAO | KG | 32.2 | 8.06 | 259.532
INSUMO | 43132 | ARAME RECOZIDO 16 BWG, 1,60 MM (0,016 KG/M | KG | 1 | 20 | 20
INSUMO | 370 | AREIA MEDIA - POSTO JAZIDA/FORNECEDOR (RETIRADO NA JAZIDA, SEM TRANSPORTE) | M3 | 0.8 | 91.5 | 73.2
INSUMO | 1379 | CIMENTO PORTLAND COMPOSTO CP II-32 | KG | 320 | 0.85 | 272
INSUMO | 4721 | PEDRA BRITADA N. 1 (9,5 a 19 MM) POSTO PEDREIRA/FORNECEDOR, COM FRETE 15 KM | M3 | 1.8 | 78.58 | 141.444
INSUMO | 5070 | PREGO DE ACO POLIDO COM CABECA 17 X 30 (2 3/4 X 11) | KG | 0.05 | 14.45 | 0.7225
INSUMO | 6194 | PECA DE MADEIRA 2A QUALIDADE 2,5 X 15CM (1X6") NAO APARELHADA | M | 12.5 | 4.9 | 61.25
INSUMO | MERCADO | PEDRA GRES 0,15X0,22X 0,45M | M3 | 2.2 | 310 | 682
COMPOSICAO | 88238 | AJUDANTE DE ARMADOR COM ENCARGOS COMPLEMENTARES | H | 2.24 | 21.13 | 47.3312
COMPOSICAO | 88239 | AJUDANTE DE CARPINTEIRO COM ENCARGOS COMPLEMENTARES | H | 0.03 | 21.04 | 0.6312
COMPOSICAO | 88245 | ARMADOR COM ENCARGOS COMPLEMENTARES | H | 3 | 23.91 | 71.73
COMPOSICAO | 88262 | CARPINTEIRO DE FORMAS COM ENCARGOS COMPLEMENTARES | H | 0.35 | 23.77 | 8.3195
COMPOSICAO | 88309 | PEDREIRO COM ENCARGOS COMPLEMENTARES | H | 20 | 24.11 | 482.2
COMPOSICAO | 88316 | SERVENTE COM ENCARGOS COMPLEMENTARES | H | 35 | 20.08 | 702.8
COMPOSICAO | 5678 | RETROESCAVADEIRA SOBRE RODAS COM CARREGADEIRA, TRAÇÃO 4X4 | CP | 3.5 | 148.55 | 519.925
[5 empty] | CUSTO | 3343.09
COMPOSIÇÃO 08 POÇO DE VISITA -PV-3 :2,20X2,20X2,50M(COM TAMPA DE CONCRETO E FUNDO COM LASTRO DE CONCRETO) ALVENARIA DE PEDRA GRES (CHAPISCO E REBOCO) COMPLETA
CLASSE/TIPO | CÓDIGOS | DESCRIÇÃO | UNIDADE | COEF. | CUSTO UNIT. | CUSTO TOTAL
| AUXILIAR | POÇO DE VISITA -PV-2 :1,50X1,50X180M(COM TAMPA DE CONCRETO E FUNDO COM LASTRO DE CONCRETO) ALVENARIA DE TIJOLETA (CHAPISCO E REBOCO) COMPLETA | M3
INSUMO | 34 | ACO CA-50, 10,0 MM, VERGALHAO | KG | 120 | 8.06 | 967.2
INSUMO | 43132 | ARAME RECOZIDO 16 BWG, 1,60 MM (0,016 KG/M | KG | 3 | 20 | 60
INSUMO | 370 | AREIA MEDIA - POSTO JAZIDA/FORNECEDOR (RETIRADO NA JAZIDA, SEM TRANSPORTE) | M3 | 1.5 | 91.5 | 137.25
INSUMO | 1379 | CIMENTO PORTLAND COMPOSTO CP II-32 | KG | 450 | 0.85 | 382.5
INSUMO | 4721 | PEDRA BRITADA N. 1 (9,5 a 19 MM) POSTO PEDREIRA/FORNECEDOR, COM FRETE 15 KM | M3 | 1.8 | 78.58 | 141.444
INSUMO | 5070 | PREGO DE ACO POLIDO COM CABECA 17 X 30 (2 3/4 X 11) | KG | 0.05 | 14.45 | 0.7225
INSUMO | 6194 | PECA DE MADEIRA 2A QUALIDADE 2,5 X 15CM (1X6") NAO APARELHADA | M | 12.5 | 4.9 | 61.25
INSUMO | MERCADO | PEDRA GRES 0,15X0,22X 0,45M | M3 | 4.5 | 310 | 1395
COMPOSICAO | 88238 | AJUDANTE DE ARMADOR COM ENCARGOS COMPLEMENTARES | H | 3.5 | 21.13 | 73.955
COMPOSICAO | 88239 | AJUDANTE DE CARPINTEIRO COM ENCARGOS COMPLEMENTARES | H | 0.05 | 21.04 | 1.052
COMPOSICAO | 88245 | ARMADOR COM ENCARGOS COMPLEMENTARES | H | 5 | 23.91 | 119.55
COMPOSICAO | 88262 | CARPINTEIRO DE FORMAS COM ENCARGOS COMPLEMENTARES | H | 1 | 23.77 | 23.77
COMPOSICAO | 88309 | PEDREIRO COM ENCARGOS COMPLEMENTARES | H | 35 | 24.11 | 843.85
COMPOSICAO | 88316 | SERVENTE COM ENCARGOS COMPLEMENTARES | H | 50 | 20.08 | 1004
COMPOSICAO | 5678 | RETROESCAVADEIRA SOBRE RODAS COM CARREGADEIRA, TRAÇÃO 4X4 | CP | 5.5 | 148.55 | 817.025
[5 empty] | CUSTO | 6028.57
COMPOSIÇÃO 09 EXECUÇÃO DE PINTURA DE LIGAÇÃO COM EMULSÃO ASFÁLTICA RR-2C
CLASSE/TIPO | CÓDIGOS | DESCRIÇÃO | UNIDADE | COEF. | CUSTO UNIT. | CUSTO TOTAL
03.PAVI.BASE.109/01 | 96402 | EXECUÇÃO DE PINTURA DE LIGAÇÃO COM EMULSÃO ASFÁLTICA RR-2C. AF_11/2019 | M2
COMPOSICAO | 5839 | VASSOURA MECÂNICA REBOCÁVEL COM ESCOVA CILÍNDRICA, LARGURA ÚTIL DE VARRIMENTO DE 2,44 M - CHP DIURNO. AF_06/2014 | CHP | 0,0020000 | 10.27 | 0.02054
COMPOSICAO | 5841 | VASSOURA MECÂNICA REBOCÁVEL COM ESCOVA CILÍNDRICA, LARGURA ÚTIL DE VARRIMENTO DE 2,44 M - CHI DIURNO. AF_06/2014 | CHI | 0,0040000 | 5.16 | 0.02064
INSUMO | COLETATO NA ANP | EMULSAO ASFALTICA CATIONICA RR-2C PARA USO EM PAVIMENTACAO ASFALTICA (COLETADO CAIXA NA ANP ACRESCIDO DE ICMS) | KG | 0,4500000 | 3.45 | 1.5525
COMPOSICAO | 83362 | ESPARGIDOR DE ASFALTO PRESSURIZADO, TANQUE 6 M3 COM ISOLAÇÃO TÉRMICA, AQUECIDO COM 2 MAÇARICOS, COM BARRA ESPARGIDORA 3,60 M, MONTADO SOBRE CAMINHÃO TOCO, PBT 14.300 KG, POTÊNCIA 185 CV - CHP DIURNO. AF_08/2015 | CHP | 0,0004000 | 274.13 | 0.10965
COMPOSICAO | 88316 | SERVENTE COM ENCARGOS COMPLEMENTARES | H | 0,0055000 | 20.08 | 0.11044
COMPOSICAO | 89035 | TRATOR DE PNEUS, POTÊNCIA 85 CV, TRAÇÃO 4X4, PESO COM LASTRO DE 4.675 KG - CHP DIURNO. AF_06/2014 | CHP | 0,0017000 | 136.76 | 0.23249
COMPOSICAO | 89036 | TRATOR DE PNEUS, POTÊNCIA 85 CV, TRAÇÃO 4X4, PESO COM LASTRO DE 4.675 KG - CHI DIURNO. AF_06/2014 | CHI | 0,0038000 | 53.45 | 0.20311
COMPOSICAO | 91486 | ESPARGIDOR DE ASFALTO PRESSURIZADO, TANQUE 6 M3 COM ISOLAÇÃO TÉRMICA, AQUECIDO COM 2 MAÇARICOS, COM BARRA ESPARGIDORA 3,60 M, MONTADO SOBRE CAMINHÃO TOCO, PBT 14.300 KG, POTÊNCIA 185 CV - CHI DIURNO. AF_08/2015 | CHI | 0,0051000 | 66.27 | 0.33798
| PARA EMULSÃO FOI COLETADO NA ANP 06/2024 E APLICADO ICMS |  |  |  | CUSTO | 2.5874
COMPOSIÇÃO 10 EXECUÇÃO DE PAVIMENTO COM APLICAÇÃO DE CONCRETO ASFÁLTICO, CAMADA DE BINDER -
03.PAVI.ASFT.010/01 | 95996 | EXECUÇÃO DE PAVIMENTO COM APLICAÇÃO DE CONCRETO ASFÁLTICO, CAMADA DE BINDER - EXCLUSIVE CARGA E TRANSPORTE. AF_11/2019 | M3 |  | CUSTO UNIT | CUSTO TOTAL
COMPOSICAO | 5835 | VIBROACABADORA DE ASFALTO SOBRE ESTEIRAS, LARGURA DE PAVIMENTAÇÃO 1,90 M A 5,30 M, POTÊNCIA 105 HP CAPACIDADE 450 T/H - CHP DIURNO. AF_11/2014 | CHP | 0,0331000 | 371.9 | 12.3099
COMPOSICAO | 5837 | VIBROACABADORA DE ASFALTO SOBRE ESTEIRAS, LARGURA DE PAVIMENTAÇÃO 1,90 M A 5,30 M, POTÊNCIA 105 HP CAPACIDADE 450 T/H - CHI DIURNO. AF_11/2014 | CHI | 0,0678000 | 148.66 | 10.0791
COMPOSICAO | AUXILIAR 11 | USINAGEM DE CBUQ COM CAP 50/70, PARA BINDER | T | 2,5548000 | 399.0636 | 1019.5278
COMPOSICAO | 88314 | RASTELEIRO COM ENCARGOS COMPLEMENTARES | H | 0,8072000 | 19.96 | 16.1117
COMPOSICAO | 91386 | CAMINHÃO BASCULANTE 10 M3, TRUCADO CABINE SIMPLES, PESO BRUTO TOTAL 23.000 KG, CARGA ÚTIL MÁXIMA 15.935 KG, DISTÂNCIA ENTRE EIXOS 4,80 M, POTÊNCIA 230 CV INCLUSIVE CAÇAMBA METÁLICA - CHP DIURNO. AF_06/2014 | CHP | 0,0331000 | 271.46 | 8.9853
COMPOSICAO | 95631 | ROLO COMPACTADOR VIBRATORIO TANDEM, ACO LISO, POTENCIA 125 HP, PESO SEM/COM LASTRO 10,20/11,65 T, LARGURA DE TRABALHO 1,73 M - CHP DIURNO. AF_11/2016 | CHP | 0,0575000 | 239.79 | 13.7879
COMPOSICAO | 95632 | ROLO COMPACTADOR VIBRATORIO TANDEM, ACO LISO, POTENCIA 125 HP, PESO SEM/COM LASTRO 10,20/11,65 T, LARGURA DE TRABALHO 1,73 M - CHI DIURNO. AF_11/2016 | CHI | 0,0434000 | 90.71 | 3.9368
COMPOSICAO | 96155 | TRATOR DE PNEUS COM POTÊNCIA DE 85 CV, TRAÇÃO 4X4, COM VASSOURA MECÂNICA ACOPLADA - CHI DIURNO. AF_02/2017 | CHI | 0,0668000 | 58.38 | 3.8998
COMPOSICAO | 96157 | TRATOR DE PNEUS COM POTÊNCIA DE 85 CV, TRAÇÃO 4X4, COM VASSOURA MECÂNICA ACOPLADA - CHP DIURNO. AF_03/2017 | CHP | 0,0341000 | 145.94 | 4.9766
COMPOSICAO | 96463 | ROLO COMPACTADOR DE PNEUS, ESTATICO, PRESSAO VARIAVEL, POTENCIA 110 HP, PESO SEM/COM LASTRO 10,8/27 T, LARGURA DE ROLAGEM 2,30 M - CHP DIURNO. AF_06/2017 | CHP | 0,0299000 | 227.58 | 6.8046
COMPOSICAO | 96464 | ROLO COMPACTADOR DE PNEUS, ESTATICO, PRESSAO VARIAVEL, POTENCIA 110 HP, PESO SEM/COM LASTRO 10,8/27 T, LARGURA DE ROLAGEM 2,30 M - CHI DIURNO. AF_06/2017 | CHI | 0,0710000 | 97.34 | 6.9111
[5 empty] | CUSTO | 1107.3307
COMPOSIÇÃO 11 USINAGEM DE CONCRETO ASFÁLTICO COM CAP 50/70, PARA CAMADA DE BINDER, PADRÃO DNIT FAIXA B, EM USINA DE ASFALTO CONTÍNUA DE 80 TON/H
03.PAVI.USIN.001/01 | 104358 | USINAGEM DE CONCRETO ASFÁLTICO COM CAP 50/70, PARA CAMADA DE BINDER, PADRÃO DNIT FAIXA B, EM USINA DE ASFALTO CONTÍNUA DE 80 TON/H. AF_03/2020 | T |  | CUSTO UNIT | CUSTO TOTAL
INSUMO | 370 | AREIA MEDIA - POSTO JAZIDA/FORNECEDOR (RETIRADO NA JAZIDA, SEM TRANSPORTE) | M3 | 0,2421000 | 91.5 | 22.1522
INSUMO | 1106 | CAL HIDRATADA CH-I PARA ARGAMASSAS | KG | 51,8800000 | 0.91 | 47.2108
INSUMO | 4720 | PEDRA BRITADA N. 0, OU PEDRISCO (4,8 A 9,5 MM) POSTO PEDREIRA/FORNECEDOR, SEM FRETE | M3 | 0,1740000 | 90.73 | 15.787
INSUMO | 4721 | PEDRA BRITADA N. 1 (9,5 a 19 MM) POSTO PEDREIRA/FORNECEDOR, SEM FRETE | M3 | 0,1782000 | 78.58 | 14.003
COMPOSIÇÃO | 5940 | PÁ CARREGADEIRA SOBRE RODAS, POTÊNCIA LÍQUIDA 128 HP, CAPACIDADE DA CAÇAMBA 1,7 A 2,8 M3, PESO OPERACIONAL 11632 KG - CHP DIURNO. AF_06/2014 | CHP | 0,0049000 | 192.21 | 0.94183
COMPOSIÇÃO | 5942 | PÁ CARREGADEIRA SOBRE RODAS, POTÊNCIA LÍQUIDA 128 HP, CAPACIDADE DA CAÇAMBA 1,7 A 2,8 M3, PESO OPERACIONAL 11632 KG - CHI DIURNO. AF_06/2014 | CHI | 0,0179000 | 81.6 | 1.4606
COMPOSIÇÃO | 7030 | TANQUE DE ASFALTO ESTACIONÁRIO COM SERPENTINA, CAPACIDADE 30.000 L - CHP DIURNO. AF_06/2014 | CHP | 0,0455000 | 267.45 | 12.169
INSUMO | ANP | CIMENTO ASFALTICO DE PETROLEO A GRANEL (CAP) 50/70 | T | 0,0566000 | 4039.61 | 228.6419
COMPOSIÇÃO | 88316 | SERVENTE COM ENCARGOS COMPLEMENTARES | H | 0,0455000 | 20.08 | 0.91364
COMPOSIÇÃO | 90776 | ENCARREGADO GERAL COM ENCARGOS COMPLEMENTARES | H | 0,0227000 | 50.22 | 1.14
COMPOSIÇÃO | 93433 | USINA DE MISTURA ASFÁLTICA À QUENTE, TIPO CONTRA FLUXO, PROD 40 A 80 TON/HORA - CHP DIURNO. AF_03/2016 | CHP | 0,0176000 | 2703.86 | 47.5879
COMPOSIÇÃO | 93434 | USINA DE MISTURA ASFÁLTICA À QUENTE, TIPO CONTRA FLUXO, PROD 40 A 80 TON/HORA - CHI DIURNO. AF_03/2016 | CHI | 0,0051000 | 350.66 | 1.7884
COMPOSIÇÃO | 95872 | GRUPO GERADOR COM CARENAGEM, MOTOR DIESEL POTÊNCIA STANDART ENTRE 250 E 260 KVA - CHP DIURNO. AF_12/2016 | CHP | 0,0176000 | 295.3 | 5.1973
COMPOSIÇÃO | 95873 | GRUPO GERADOR COM CARENAGEM, MOTOR DIESEL POTÊNCIA STANDART ENTRE 250 E 260 KVA - CHI DIURNO. AF_12/2016 | CHI | 0,0051000 | 13.75 | 0.070125
[5 empty] | CUSTO | 399.0636

## BDI
Município de Campo Bom
Estado do Rio Grande do Sul – Brasil
Secretaria Municipal de Obras, Planejamento e Serviços Urbanos
01 - OBJETO:Execução de serviços de terraplanagem na futura Secretaria de Obras, localizada na rua Olivia K. Gerhardt esquina rua Nilo Peçanha, bairro Vila Rica , no município de Campo Bom.
DESCRIÇÃO ANALÍTICA
1 | AC | Administração central | 4.23%
2 | S + G | Seguro Garantia | 0.53%
3 | R | Risco | 0.74%
4 | DF | Depesas Financeiras | 1.12%
5 | L | Lucro | 7.67%
6 | I | Taxa Representativa de Tributos (PIS+COFINS+ISSQN+CPRB) | 8.55%
6.1 | PIS | PIS | 0.65%
6.2 | COFINS | COFINS | 3%
6.3 | CPRB | Contribuição Previdenciária sobre a Receita Bruta | 4.5%
6.4 | ISSQN | ISSQN (Alíquota x % Base de cálculo | 0.4% | 37%
74%
Fórmula para o cálculo do B.D.I. ( benefícios e despesas indiretas )
|  | BDI: | 25.6%
Alíquota de ISSQN: 2%
% Mão de Obra em relação ao valor total da obra (0,2%)

## ORÇAMENTO LOT INDUSTRIAL ABC (hidden)
Município de Campo Bom
Estado do Rio Grande do Sul – Brasil
Secretaria Municipal de Obras, Planejamento e Serviços Urbanos
01 - OBJETO: Empreitada global com medições por custo unitário com fornecimento de material, mão de obra, equipamentos e responsabilidade técnica nos serviços de terraplanagem no Loteamento Parque Industrial no município de Campo Bom. | [16 empty] | CLASSE | CORTE
[17 empty] | A | 70%
PLANILHA DE ORÇAMENTO | [16 empty] | B | 90%
[17 empty] | C | 100%
Item | REFERÊNCIA SINAPI | Descrição dos Serviços | Unid. | Quant. | Preço Unitário |  | Preço Total |  |  |  | custo |  |  | preço
[5 empty] | Mat. (R$-unit) | MO (R$-unit) | R$-Total Mat. | R$-Total M.O. | total geral |  | mat | mo | total
1 |  | ADMINISTRAÇÃO LOCAL
8.1 | S-98504 | Plantio em grama em placas | M² | #REF! | 13.57 | 3.39 | #REF! | #REF! | #REF! | 16.96 | 13.5748 | 3.3937 | 13.51 | 16.9686 | 98504 PLANTIO DE GRAMA EM PLACAS. AF_05/2018 M2 CR 13,51 | 5235 | #REF! | #REF! | #REF!
3.7 | S-93592 | Transporte com caminhão basculante de 14 m3, em via urbana (dmt 7,5km) | M3 | #REF! | 8.21 | 2.05 | #REF! | #REF! | #REF! | 10.26 | 8.2142 | 2.0536 | 8.175 | 10.2678 | 93592 TRANSPORTE COM CAMINHÃO BASCULANTE DE 14 M3, EM VIA URBANA EM REVESTIMENTO PRIMÁRIO (UNIDADE: M3XKM). AF_04/2016 M3XKM CR 1,09 |  | #REF! | #REF! | #REF!
3.1 | S-83338 | Escavacao mecanica, a ceu aberto, em material de 1a categoria, com escavadeira hidraulica, capacidade de 0,78 m3 | M3 | #REF! | 2.49 | 0.62 | #REF! | #REF! | #REF! | 3.11 | 2.4919 | 0.62298 | 2.48 | 3.1149 | 83338 ESCAVACAO MECANICA, A CEU ABERTO, EM MATERIAL DE 1A CATEGORIA, COM ESC M3 CR 2,48 AVADEIRA HIDRAULICA, CAPACIDADE DE 0,78 M3 | 22772.295 | #REF! | #REF! | #REF!
3.4 | S-93592 | Transporte com caminhão basculante de 14 m3, em via urbana (dmt 3,5km) | M3 | #REF! | 3.83 | 0.96 | #REF! | #REF! | #REF! | 4.79 | 3.8333 | 0.95833 | 3.815 | 4.7916 | 93592 TRANSPORTE COM CAMINHÃO BASCULANTE DE 14 M3, EM VIA URBANA EM REVESTIMENTO PRIMÁRIO (UNIDADE: M3XKM). AF_04/2016 M3XKM CR 1,09 | 17758.6578 | #REF! | #REF! | #REF!
3.2 | S-83336 | Escavacao mecanica para acerto de taludes, em material de 1a categoria com escavadeira hidraulica | M3 | #REF! | 4.45 | 1.11 | #REF! | #REF! | #REF! | 5.56 | 4.4513 | 1.1128 | 4.43 | 5.5641 | 83336 ESCAVACAO MECANICA PARA ACERTO DE TALUDES, EM MATERIAL DE 1A CATEGORIA M3 CR 4,43, COM ESCAVADEIRA HIDRAULICA | 1426.5459 | #REF! | #REF! | #REF!
3.3 | S-93592 | Transporte com caminhão basculante de 14 m3, em via urbana (dmt 3km) | M3 | #REF! | 3.29 | 0.82 | #REF! | #REF! | #REF! | 4.11 | 3.2857 | 0.82142 | 3.27 | 4.1071 | 93592 TRANSPORTE COM CAMINHÃO BASCULANTE DE 14 M3, EM VIA URBANA EM REVESTIMENTO PRIMÁRIO (UNIDADE: M3XKM). AF_04/2016 M3XKM CR 1,09 | 51170.2477 | #REF! | #REF! | #REF!
3.10 | S-96385 | Execução e compactação de aterro com solo predominantemente argiloso (motoniveladora ,trator de esteira, caminhão pipa,rolo compactador, grade de disco) | M3 | #REF! | 5.55 | 1.39 | #REF! | #REF! | #REF! | 6.94 | 5.5465 | 1.3866 | 5.52 | 6.9331 | 96385 EXECUÇÃO E COMPACTAÇÃO DE ATERRO COM SOLO PREDOMINANTEMENTE ARGILOSO EXCLUSIVE ESCAVAÇÃO, CARGA E TRANSPORTE E SOLO. AF_09/2017- M3 AS 5,52 |  | #REF! | #REF! | #REF!
3.11 | S-96386 | Execução e compactação de aterro com solo predominantemente arenoso(motoniveladora ,trator de esteira, caminhão pipa,rolo compactador, grade de disco) | M3 | #REF! | 5.32 | 1.33 | #REF! | #REF! | #REF! | 6.65 | 5.3154 | 1.3288 | 5.29 | 6.6442 | 96386 EXECUÇÃO E COMPACTAÇÃO DE ATERRO COM SOLO PREDOMINANTEMENTE ARENOSO -EXCLUSIVE ESCAVAÇÃO, CARGA E TRANSPORTE E SOLO. AF_09/2017 M3 AS 5,29 |  | #REF! | #REF! | #REF!
3.9 | S-74034/001 | Espalhamento de material de 1a categoria com trator de esteira | M3 | #REF! | 1.69 | 0.42 | #REF! | #REF! | #REF! | 2.11 | 1.6881 | 0.42202 | 1.68 | 2.1101 | 74034/001 ESPALHAMENTO DE MATERIAL DE 1A CATEGORIA COM TRATOR DE ESTEIRA COM 153 M3 AS 1,68 HP |  | #REF! | #REF! | #REF!
3.6 | S-93592 | Transporte com caminhão basculante de 14 m3, em via urbana (dmt 7km) | M3 | #REF! | 7.67 | 1.92 | #REF! | #REF! | #REF! | 9.59 | 7.6666 | 1.9167 | 7.63 | 9.5833 | 93592 TRANSPORTE COM CAMINHÃO BASCULANTE DE 14 M3, EM VIA URBANA EM REVESTIMENTO PRIMÁRIO (UNIDADE: M3XKM). AF_04/2016 M3XKM CR 1,09 | 36030 | #REF! | #REF! | #REF!
3.5 | S-93592 | Transporte com caminhão basculante de 14 m3, em via urbana (dmt 5,7km) | M3 | #REF! | 6.24 | 1.56 | #REF! | #REF! | #REF! | 7.8 | 6.2428 | 1.5607 | 6.213 | 7.8035 | 93592 TRANSPORTE COM CAMINHÃO BASCULANTE DE 14 M3, EM VIA URBANA EM REVESTIMENTO PRIMÁRIO (UNIDADE: M3XKM). AF_04/2016 M3XKM CR 1,09 | 1150.3584 | #REF! | #REF! | #REF!
6.4 | S-96396 | Execução de base de brita graduada para arruamentos provisórios, exclusive transporte | M3 | #REF! | 82.82 | 20.7 | #REF! | #REF! | #REF! | 103.52 | 82.8156 | 20.7039 | 82.42 | 103.5195 | 96396 EXECUÇÃO E COMPACTAÇÃO DE BASE E OU SUB BASE COM BRITA GRADUADA SIMPLE M3 AS 82,42 S - EXCLUSIVE CARGA E TRANSPORTE. AF_09/2017 | 41331.5424 | #REF! | #REF! | #REF!
6.1 | S-96399 | Reforço de leito para arruamentos provisórios com rachão, exclusive transporte | M3 | #REF! | 67.37 | 16.84 | #REF! | #REF! | #REF! | 84.21 | 67.3718 | 16.843 | 67.05 | 84.2148 | 96399 EXECUÇÃO E COMPACTAÇÃO DE BASE E OU SUB BASE COM PEDRA RACHÃO - EXCLUSIVE ESCAVAÇÃO, CARGA E TRANSPORTE. AF_09/2017 M3 CR 67,05 | 49459.5576 | #REF! | #REF! | #REF!
3.8 | S-79473 | Corte e aterro compensado | M3 | #REF! | 5.4 | 1.35 | #REF! | #REF! | #REF! | 6.75 | 5.3958 | 1.3489 | 5.37 | 6.7447 | 79473 CORTE E ATERRO COMPENSADO M3 AS 5,37 |  | #REF! | #REF! | #REF!
2.1 | S-78472 | Marcação de obra com levantamentos | M2 | #REF! | 0.39 | 0.1 | #REF! | #REF! | #REF! | 0.49 | 0.39187 | 0.097968 | 0.39 | 0.48984 | 78472 SERVICOS TOPOGRAFICOS PARA PAVIMENTACAO, INCLUSIVE NOTA DE SERVICOS, A M2 CR 0,39 COMPANHAMENTO E GREIDE | 2086.92 | #REF! | #REF! | #REF!
5.7 | auxiliar | Poço de visita em alvenaria,para rede d=0,60 m (e: 25cm 1,5x1,5x/180cm) PV-2 | UNID | #REF! | #REF! | #REF! | #REF! | #REF! | #REF! | #REF! | #REF! | #REF! | #REF! | #REF! | AUXILIAR | 14171.2 | #REF! | #REF! | #REF!
5.4 | S-7762 | Fornecimento de tubulação o 600 mm -PA2 PB | M | #REF! | 118.01 | 29.5 | #REF! | #REF! | #REF! | 147.51 | 118.0138 | 29.5034 | 117.45 | 147.5172 | 00007762 TUBO CONCRETO ARMADO, CLASSE PA-2, PB, DN 600 MM, PARA AGUAS PLUVIAIS (NBR 8890) M CR 117,45 | 2977 | #REF! | #REF! | #REF!
6.5 | S-93592 | Transporte de base de brita graduada para DMT 15 km | M3 | #REF! | 16.43 | 4.11 | #REF! | #REF! | #REF! | 20.54 | 16.4285 | 4.1071 | 16.35 | 20.5356 | 93592 TRANSPORTE COM CAMINHÃO BASCULANTE DE 14 M3, EM VIA URBANA EM REVESTIMENTO PRIMÁRIO (UNIDADE: M3XKM). AF_04/2016 M3XKM CR 1,09 | 11682.7542 | #REF! | #REF! | #REF!
5.3 | S-7761 | Fornecimento de tubulação o 400mm PA2-PB | M | #REF! | 74.47 | 18.62 | #REF! | #REF! | #REF! | 93.09 | 74.4657 | 18.6164 | 74.11 | 93.0822 | 00007761 TUBO CONCRETO ARMADO, CLASSE PA-2, PB, DN 400 MM, PARA AGUAS PLUVIAIS (NBR 8890) M CR 74,11 | 3184.28 | #REF! | #REF! | #REF!
6.2 | S-93592 | Transporte de rachão DMT 15 km, | M3 | #REF! | 16.43 | 4.11 | #REF! | #REF! | #REF! | 20.54 | 16.4285 | 4.1071 | 16.35 | 20.5356 | 93592 TRANSPORTE COM CAMINHÃO BASCULANTE DE 14 M3, EM VIA URBANA EM REVESTIMENTO PRIMÁRIO (UNIDADE: M3XKM). AF_04/2016 M3XKM CR 1,09 | 15577.0056 | #REF! | #REF! | #REF!
1.1 | E9666 | Transporte equip. obra-gr.porte - 8 máquinas | H | #REF! | 234.12 | 58.53 | #REF! | #REF! | #REF! | 292.65 | 234.1184 | 58.5296 | 233 | 292.648 | E9666 Cavalo mecânico com semirreboque com capacidade de 30 t - 240 kW | 2612.5 | #REF! | #REF! | #REF!
4.2 | S-6514 | Lastro de brita 04 para bacias de captação | M3 | #REF! | 83.42 | 20.85 | #REF! | #REF! | #REF! | 104.27 | 83.4185 | 20.8546 | 83.02 | 104.2731 | 6514 FORNECIMENTO E LANCAMENTO DE BRITA N. 4 M3 CR 83,02 | 999.24 | #REF! | #REF! | #REF!
5.6 | S-92811 | Assentamento de tubulação o 600mm | M | #REF! | 56.42 | 14.1 | #REF! | #REF! | #REF! | 70.52 | 56.4195 | 14.1049 | 56.15 | 70.5244 | 92811 ASSENTAMENTO DE TUBO DE CONCRETO PARA REDES COLETORAS DE ÁGUAS PLUVIAI M CR 56,15 S, DIÂMETRO DE 600 MM, JUNTA RÍGIDA, INSTALADO EM LOCAL COM BAIXO NÍVE L DE INTERFERÊNCIAS (NÃO INCLUI FORNECIMENTO). AF_12/2015 | 18312.8 | #REF! | #REF! | #REF!
1.4 | S-85424 | Isolamento de obra com tela plástica com malha de 5mm e estrutura de madeira pontaleteada | M2 | #REF! | 19.14 | 4.79 | #REF! | #REF! | #REF! | 23.93 | 19.1414 | 4.7854 | 19.05 | 23.9268 | 85424 ISOLAMENTO DE OBRA COM TELA PLASTICA COM MALHA DE 5MM E ESTRUTURA DE M M2 CR 19,05 ADEIRA PONTALETEADA | 3634.5 | #REF! | #REF! | #REF!
7.1 | S-97053 | Sinalização com fita fixada em cone plástico, incluindo cone. | M | #REF! | 33.78 | 8.45 | #REF! | #REF! | #REF! | 42.23 | 33.7814 | 8.4453 | 33.62 | 42.2267 | 97053 SINALIZAÇÃO COM FITA FIXADA EM CONE PLÁSTICO, INCLUINDO CONE. AF_11/20 M CR 33,62 17 | 7572.4766 | #REF! | #REF! | #REF!
1.3 | S- 10775 | Instalação deposito/sanitário | MÊS | #REF! | 512.45 | 128.11 | #REF! | #REF! | #REF! | 640.56 | 512.448 | 128.112 | 510 | 640.56 | 00010775 LOCACAO DE CONTAINER 2,30 X 6,00 M, ALT. 2,50 M, COM 1 SANITARIO, PARA ESCRITORIO, MES 510,00 COMPLETO, SEM DIVISORIAS INTERNAS | 1959.36 | #REF! | #REF! | #REF!
8.2 | S-74022/019 | Ensaio de indice de suporte california - para solos | UNID | #REF! | 185.94 | 46.48 | #REF! | #REF! | #REF! | 232.42 | 185.9382 | 46.4846 | 185.05 | 232.4228 | 74022/019 ENSAIO DE INDICE DE SUPORTE CALIFORNIA - AMOSTRAS NAO TRABALHADAS - EN UN CR 185,05 ERGIA NORMAL - SOLOS |  | #REF! | #REF! | #REF!
5.5 | S-92809 | Assentamento de tubulação o 400mm | M | #REF! | 38.94 | 9.73 | #REF! | #REF! | #REF! | 48.67 | 38.936 | 9.734 | 38.75 | 48.67 | 92809 ASSENTAMENTO DE TUBO DE CONCRETO PARA REDES COLETORAS DE ÁGUAS PLUVIAI M CR 38,75 S, DIÂMETRO DE 400 MM, JUNTA RÍGIDA, INSTALADO EM LOCAL COM BAIXO NÍVE L DE INTERFERÊNCIAS (NÃO INCLUI FORNECIMENTO). AF_12/2015 | 3562.36 | #REF! | #REF! | #REF!
4.1 | S-79473 | Bacias de captação provisórias (drenagem provisória) | M3 | #REF! | 5.4 | 1.35 | #REF! | #REF! | #REF! | 6.75 | 5.3958 | 1.3489 | 5.37 | 6.7447 | 79473 CORTE E ATERRO COMPENSADO M3 AS 5,37 | 782.7183 | #REF! | #REF! | #REF!
8.3 | S-74022/010 | Ensaio de compactacao - amostras nao trabalhadas - energia normal | UNID | #REF! | 153.59 | 38.4 | #REF! | #REF! | #REF! | 191.99 | 153.5937 | 38.3984 | 152.86 | 191.9922 | 74022/010 ENSAIO DE COMPACTACAO - AMOSTRAS NAO TRABALHADAS - ENERGIA NORMAL - SO UN CR 152,86 |  | #REF! | #REF! | #REF!
5.2 | S-93369 | Reaterro valas tubulação - material reaproveitado | M3 | #REF! | 8.18 | 2.04 | #REF! | #REF! | #REF! | 10.22 | 8.1791 | 2.0448 | 8.14 | 10.2238 | 93369 REATERRO MECANIZADO DE VALA COM ESCAVADEIRA HIDRÁULICA (CAPACIDADE DA M3 AS 8,14 CAÇAMBA: 0,8 M³ / POTÊNCIA: 111 HP), LARGURA DE 1,5 A 2,5 M, PROFUNDID ADE DE 1,5 A 3,0 M, COM SOLO (SEM SUBSTITUIÇÃO) DE 1ª CATEGORIA EM LOC AIS COM BAIXO NÍVEL DE INTERFERÊNCIA. AF_04/2016 | 8482.5312 | #REF! | #REF! | #REF!
2.2 | S-74209/001 | placa de obra 1,5x2,0 | M2 | #REF! | 328.25 | 82.06 | #REF! | #REF! | #REF! | 410.31 | 328.2481 | 82.062 | 326.68 | 410.3101 | 74209/001 PLACA DE OBRA EM CHAPA DE ACO GALVANIZADO M2 AS 326,68 | 1269.21 | #REF! | #REF! | #REF!
5.8 | S-73844/001 | Ala em pedra argamassada | M3 | #REF! | 481.78 | 120.45 | #REF! | #REF! | #REF! | 602.23 | 481.7815 | 120.4454 | 479.48 | 602.2269 | 73844/001 MURO DE ARRIMO DE ALVENARIA DE PEDRA ARGAMASSADA M3 CR 479,48 | 5995 | #REF! | #REF! | #REF!
1.2 | A9311 | Transporte equip. obra-md.porte - 4 caminhões | H | #REF! | 158.76 | 39.69 | #REF! | #REF! | #REF! | 198.45 | 158.7584 | 39.6896 | 158 | 198.448 | A9311 Caminhão plataforma 6 x 2, PBT 24.100 kg e distância entre eixos 4,8 m - 188 kW - | 823.96 | #REF! | #REF! | #REF!
5.1 | S-90092 | Escavação mecanizada em vala pluvial mat 1ª categoria | M3 | #REF! | 4.89 | 1.22 | #REF! | #REF! | #REF! | 6.11 | 4.8934 | 1.2233 | 4.87 | 6.1167 | 90092 ESCAVAÇÃO MECANIZADA DE VALA COM PROF. MAIOR QUE 1,5 M E ATÉ 3,0 M(MÉD M3 CR 4,87 IA ENTRE MONTANTE E JUSANTE/UMA COMPOSIÇÃO POR TRECHO), COM ESCAVADEIR A HIDRÁULICA (0,8 M3/111 HP), LARG. MENOR QUE 1,5 M, EM SOLO DE 1A CAT EGORIA, LOCAIS COM BAIXO NÍVEL DE INTERFERÊNCIA. AF_01/2015 | 6349.2 | #REF! | #REF! | #REF!
4.3 | S-93592 | Transporte de Brita - DMT 15 Km | M3 | #REF! | 16.43 | 4.11 | #REF! | #REF! | #REF! | 20.54 | 16.4285 | 4.1071 | 16.35 | 20.5356 | 93592 TRANSPORTE COM CAMINHÃO BASCULANTE DE 14 M3, EM VIA URBANA EM REVESTIMENTO PRIMÁRIO (UNIDADE: M3XKM). AF_04/2016 M3XKM CR 1,09 | 346.788 | #REF! | #REF! | #REF!
7.2 | SICRO-5212556 | Placa para sinalização de obras montada em cavalete metálico - 1,00 x 1,00 M | UNID | #REF! | 33.06 | 8.26 | #REF! | #REF! | #REF! | 41.32 | 33.0579 | 8.2645 | 32.9 | 41.3224 | 5212556 Placa para sinalização de obras montada em cavalete metálico - 1,00 x 1,00 m un 32,89 | 635.0562 | #REF! | #REF! | #REF!
8.6 | S-74022/023 | Ensaio de teor de umidade - processo speedy - solos e agregados miudos | UNID | #REF! | 48.23 | 12.06 | #REF! | #REF! | #REF! | 60.29 | 48.2304 | 12.0576 | 48 | 60.288 | 74022/023 ENSAIO DE TEOR DE UMIDADE - PROCESSO SPEEDY - SOLOS E AGREGADOS MIUDOS UN CR 48,20 |  | #REF! | #REF! | #REF!
5.9 | S-94965 | Lastro de concreto para ala e: 20cm | M3 | #REF! | 348.43 | 87.11 | #REF! | #REF! | #REF! | 435.54 | 348.4345 | 87.1086 | 346.77 | 435.5431 | 94965 CONCRETO FCK = 25MPA, TRAÇO 1:2,3:2,7 (CIMENTO/ AREIA MÉDIA/ BRITA 1) M3 CR 346,77 - PREPARO MECÂNICO COM BETONEIRA 400 L. AF_07/2016 |  | #REF! | #REF! | #REF!
8.4 | S-74022/008 | Ensaio de limite de liquidez - solos | UNID | #REF! | 80.73 | 20.18 | #REF! | #REF! | #REF! | 100.91 | 80.7256 | 20.1814 | 80.34 | 100.907 | 74022/008 ENSAIO DE LIMITE DE LIQUIDEZ - SOLOS UN CR 80,34 |  | #REF! | #REF! | #REF!
8.5 | S-74022/009 | Ensaio de limite de plasticidade - solos | UNID | #REF! | 72.65 | 18.16 | #REF! | #REF! | #REF! | 90.81 | 72.647 | 18.1618 | 72.3 | 90.8088 | 74022/009 ENSAIO DE LIMITE DE PLASTICIDADE - SOLOS UN CR 72,30 |  | #REF! | #REF! | #REF!
2.3 | S-99063 | Locação de redes de águas pluviais | M | #REF! | 3.1 | 0.78 | #REF! | #REF! | #REF! | 3.88 | 3.1048 | 0.77621 | 3.09 | 3.881 | 99063 LOCAÇÃO DE REDE DE ÁGUA OU ESGOTO. AF_10/2018 M CR 3,09 | 1600.94 | #REF! | #REF! | #REF!
6.6 | S-72844 | Carga, Manobras e Descarga de BBG | M3 | #REF! | 1.19 | 0.3 | #REF! | #REF! | #REF! | 1.49 | 1.1907 | 0.29767 | 1.185 | 1.4884 | 72844 CARGA, MANOBRAS E DESCARGA DE AREIA, BRITA, PEDRA DE MAO E SOLOS COM C T CR 0,79 AMINHAO BASCULANTE 6 M3 (DESCARGA LIVRE) | 756.7776 | #REF! | #REF! | #REF!
6.3 | S-72844 | Carga, Manobras e Descarga de rachão | M3 | #REF! | 1.19 | 0.3 | #REF! | #REF! | #REF! | 1.49 | 1.1907 | 0.29767 | 1.185 | 1.4884 | 72844 CARGA, MANOBRAS E DESCARGA DE AREIA, BRITA, PEDRA DE MAO E SOLOS COM C T CR 0,79 AMINHAO BASCULANTE 6 M3 (DESCARGA LIVRE) | 1009.0368 | #REF! | #REF! | #REF!
2 |  | SERVIÇOS PRELIMINARES | [7 empty] | 0
3 |  | TERRAPLENAGEM
4 |  | CONTENÇÕES
5 |  | DRENAGEM | [7 empty] | 0 | 0 | 0
6 |  | PAVIMENTAÇÃO | [11 empty] | 0
7 |  | SINALIZAÇÃO PROVISÓRIA | [7 empty] | 0 | 0 | 0 |  | 0
8 |  | SERVIÇOS COMPLEMENTARES | [7 empty] | 0 | 0 | 0 |  | 0
|  | MÃO DE OBRA DESONERADA |  |  |  | Preço Total | #REF! | #REF! | #REF!
SINAPI- 05/2019- SICRO 10/2018
* composição auxiliar
curva
S: SINAPI
RESPONSÁVEL TÉCNICO: ENG DIEGO J STRACK RS 183848
78472 SERVICOS TOPOGRAFICOS PARA PAVIMENTACAO, INCLUSIVE NOTA DE SERVICOS, A M2 CR 0,35 | [7 empty] | #DIV/0!
COMPANHAMENTO E GREIDE
85375 REMOCAO DE BLOKRET COM EMPILHAMENTO M2 CR 10,47
74209/001 PLACA DE OBRA EM CHAPA DE ACO GALVANIZADO M2 CR 225,87
73714 CAIXA PARA RALO C OM GRELHA FOFO 135 KG DE ALV TIJOLO MACICO (7X10X20) UN AS 1.247,16
PAREDES DE UMA VEZ (0.20 M) DE 0.90X1.20X1.50 M (EXTERNA) COM ARGAMAS
SA 1:4 CIMENTO:AREIA, BASE CONC FCK=10 MPA, EXCLUSIVE ESCAVACAO E REAT
ERRO.
90695 TUBO DE PVC PARA REDE COLETORA DE ESGOTO DE PAREDE MACIÇA, DN 150 MM, M CR 39,25
JUNTA ELÁSTICA, INSTALADO EM LOCAL COM NÍVEL BAIXO DE INTERFERÊNCIAS -
FORNECIMENTO E ASSENTAMENTO. AF_06/2015
90106 ESCAVAÇÃO MECANIZADA DE VALA COM PROFUNDIDADE ATÉ 1,5 M (MÉDIA ENTRE M M3 CR 10,27
ONTANTE E JUSANTE/UMA COMPOSIÇÃO POR TRECHO) COM RETROESCAVADEIRA (CAP
ACIDADE DA CAÇAMBA DA RETRO: 0,26 M3 / POTÊNCIA: 88 HP), LARGURA DE 0,
8 M A 1,5 M, EM SOLO DE 1A CATEGORIA, LOCAISCOM BAIXO NÍVEL DE INTERFE
RÊNCIA. AF_01/2015
95302 TRANSPORTE COM CAMINHÃO BASCULANTE 6 M3 EM RODOVIA PAVIMENTADA ( PARA M3XKM CR 1,21
DISTÂNCIAS SUPERIORES A 4 KM)
74010/001 CARGA E DESCARGA MECANICA DE SOLO UTILIZANDO CAMINHAO BASCULANTE 6,0M3 M3 CR 1,50
/16T E PA CARREGADEIRA SOBRE PNEUS 128 HP, CAPACIDADE DA CAÇAMBA 1,7 A
2,8 M3, PESO OPERACIONAL 11632 KG
72961 REGULARIZACAO E COMPACTACAO DE SUBLEITO ATE 20 CM DE ESPESSURA M2 CR 1,22
73817/002 EMBASAMENTO DE MATERIAL GRANULAR - RACHAO M3 CR 89,81
73710 BASE PARA PAVIMENTACAO COM BRITA GRADUADA, INCLUSIVE COMPACTACAO M3 AS 80,00
72887 TRANSPORTE COMERCIAL COM CAMINHAO BASCULANTE 6 M3, RODOVIA PAVIMENTADA M3XKM CR 0,91
83356 TRANSPORTE COMERCIAL DE BRITA M3XKM CR 0,66
72893 CARGA, MANOBRAS E DESCARGA DE BRITA PARA BASE DE MACADAME, COM CAMINHA M3 CR 2,56
O BASCULANTE 6 M3, DESCARGA EM DISTRIBUIDOR
95990 CONSTRUÇÃO DE PAVIMENTO COM APLICAÇÃO DE CONCRETO BETUMINOSO USINADO A M3 CR 861,07
QUENTE (CBUQ), CAMADA DE ROLAMENTO, COM ESPESSURA DE 3,0 CM EXCLUSI
VE TRANSPORTE. AF_03/2017
72891 CARGA, MANOBRAS E DESCARGA DE MISTURA BETUMINOSA A QUENTE, COM CAMINHA M3 CR 4,76
O BASCULANTE 6 M3, DESCARGA EM VIBRO-ACABADORA
85179 PLANTIO DE GRAMA SAO CARLOS EM LEIVAS M2 CR 19,59
94273 ASSENTAMENTO DE GUIA (MEIO-FIO) EM TRECHO RETO, CONFECCIONADA EM CONCR M CR 34,52
ETO PRÉ-FABRICADO, DIMENSÕES 100X15X13X30 CM (COMPRIMENTO X BASE INFER
73900/012 ENSAIOS DE CONCRETO ASFALTICO T CR 32,14
94304 ATERRO MECANIZADO DE VALA COM ESCAVADEIRA HIDRÁULICA (CAPACIDADE DA CA M3 CR 25,60
ÇAMBA: 0,8 M³ / POTÊNCIA: 111 HP), LARGURA DE 1,5 A 2,5 M, PROFUNDIDAD
E ATÉ 1,5 M, COM SOLO ARGILO-ARENOSO. AF_05/2016
74010/001 CARGA E DESCARGA MECANICA DE SOLO UTILIZANDO CAMINHAO BASCULANTE 6,0M3 M3 CR 1,50
/16T E PA CARREGADEIRA SOBRE PNEUS 128 HP, CAPACIDADE DA CAÇAMBA 1,7 A
2,8 M3, PESO OPERACIONAL 11632 KG
72947 SINALIZACAO HORIZONTAL COM TINTA RETRORREFLETIVA A BASE DE RESINA ACRI M2 AS 22,40
LICA COM MICROESFERAS DE VIDRO
72945 IMPRIMACAO DE BASE DE PAVIMENTACAO COM ADP CM-30 M2 AS 4,29
72942 PINTURA DE LIGACAO COM EMULSAO RR-1C M2 AS 1,11
95303 TRANSPORTE COM CAMINHÃO BASCULANTE 10 M3 DE MASSA ASFALTICA PARA PAVIM M3XKM CR 0,84

## Relatório de Compatibilidade
Relatório de Compatibilidade para ORCAMENTO_TERRAPLANAGEM_futura_sec_de_obras (2).xls
Executar em 05/11/2025 15:17
Os seguintes recursos desta pasta de trabalho não têm suporte em versões anteriores do Excel. Eles poderão ser perdidos ou prejudicados se você abrir esta pasta de trabalho em uma versão anterior do Excel ou salvá-la em um formato de arquivo anterior.
Perda insignificante de fidelidade | Núm. de ocorrências | Versão
Algumas fórmulas nesta pasta de trabalho estão vinculadas a outras pastas de trabalho que estão fechadas. Quando as fórmulas forem recalculadas em versões anteriores do Excel sem que as pastas de trabalho vinculadas sejam abertas, não será possível retornar caracteres além do limite de 255. | 3 Nomes Definidos | Excel 97-2003