## ORÇAMENTO
PREFEITURA MUNICIPAL DE CAMPO BOM
ESTADO DO RIO GRANDE DO SUL
Secretaria de obras, Departamento de Planejamento e Serviços Urbanos
| PROJETO: |  | ESTUFAS AGRÍCULAS E GALPÃO DE PRODUÇÃO
| LOCAL: |  | ESQUINA ESTRADA DOIS IRMÃOS COM A ESTRADA QUATRO COLÔNIAS
PLANILHA DE ORÇAMENTO
Item | REFERÊNCIA | Tipo de contratação | Descrição dos Serviços | UND | QUANT. | CUSTO UNITÁRIO | PREÇO COM BDI (25,6%)
[7 empty] | MAT. + M.O | MAT. | MO | TOTAL MAT. | TOTAL MO | TOTAL GERAL
1 |  |  | SERVIÇOS PRELIMINARES
1.1 | 103689 | MO+MATERIAL | FORNECIMENTO E INSTALAÇÃO DE PLACA DE OBRA COM CHAPA GALVANIZADA E ESTRUTURA DE MADEIRA. AF_03/2022_PS | M2 | 1 | 459.21 | 576.77 | 461.42 | 115.35 | 461.42 | 115.35 | 576.77
2 |  |  | FUNDAÇÃO
2.1 | 96621 | MO+MATERIAL | LASTRO COM MATERIAL GRANULAR, APLICAÇÃO EM BLOCOS DE COROAMENTO, ESPESSURA DE *5 CM*. AF_01/2024 | M3 | 0.62 | 215.2 | 270.29 | 216.23 | 54.06 | 134.06 | 33.52 | 167.58
2.2 | 96527 | MO+MATERIAL | ESCAVAÇÃO MANUAL PARA VIGA BALDRAME OU SAPATA CORRIDA (INCLUINDO ESCAVAÇÃO PARA COLOCAÇÃO DE FÔRMAS). AF_01/2024 | M3 | 21.74 | 105.6 | 132.63 | 106.1 | 26.53 | 2306.61 | 576.76 | 2883.37
2.3 | 96530 | MO+MATERIAL | FABRICAÇÃO, MONTAGEM E DESMONTAGEM DE FÔRMA PARA VIGA BALDRAME, EM MADEIRA SERRADA, E=25 MM, 1 UTILIZAÇÃO. AF_01/2024 | M2 | 57.34 | 132.4 | 166.29 | 133.03 | 33.26 | 7627.94 | 1907.13 | 9535.07
2.4 | 104920 | MO+MATERIAL | ARMAÇÃO DE BLOCO, SAPATA ISOLADA, VIGA BALDRAME E SAPATA CORRIDA UTILIZANDO AÇO CA-50 DE 12,5 MM - MONTAGEM. AF_01/2024 | KG | 172.34 | 10.81 | 13.58 | 10.86 | 2.72 | 1871.61 | 468.76 | 2340.37
2.5 | 96555 | MO+MATERIAL | CONCRETAGEM DE BLOCO DE COROAMENTO OU VIGA BALDRAME, FCK 30 MPA, COM USO DE JERICA - LANÇAMENTO, ADENSAMENTO E ACABAMENTO. AF_01/2024 | M3 | 4.37 | 777.16 | 976.11 | 780.89 | 195.22 | 3412.49 | 853.11 | 4265.6
2.6 | 104737 | MO+MATERIAL | REATERRO MANUAL DE VALAS, COM PLACA VIBRATÓRIA. AF_08/2023 | M3 | 15.62 | 22.51 | 28.27 | 22.62 | 5.65 | 353.32 | 88.25 | 441.57
3 |  |  | ESTRUTURA DE CONCRETO ARMADO
3.1 | 92270 | MO+MATERIAL | VIGA:FORMA FABRICAÇÃO DE FÔRMA PARA VIGAS, COM MADEIRA SERRADA, E = 25 MM. AF_09/2020 | M2 | 12.75 | 162.47 | 204.06 | 163.25 | 40.81 | 2081.44 | 520.33 | 2601.77
3.2 | 92447 | MO+MATERIAL | VIGA: FORMA COM ESCORAMENTO MONTAGEM E DESMONTAGEM DE FÔRMA DE VIGA, ESCORAMENTO COM PONTALETE DE MADEIRA, PÉ-DIREITO SIMPLES, EM MADEIRA SERRADA, 2 UTILIZAÇÕES. AF_09/2020 | M2 | 3.26 | 196.76 | 247.13 | 197.7 | 49.43 | 644.5 | 161.14 | 805.64
3.3 | 103677 | MO+MATERIAL | VIGA: CONCRETO CONCRETAGEM DE VIGAS E LAJES, FCK=25 MPA, PARA LAJES MACIÇAS OU NERVURADAS COM JERICAS EM ELEVADOR DE CABO EM EDIFICAÇÃO DE MULTIPAVIMENTOS ATÉ 16 ANDARES - LANÇAMENTO, ADENSAMENTO E ACABAMENTO. AF_02/2022 | M3 | 1.15 | 888.92 | 1116.48 | 893.18 | 223.3 | 1027.16 | 256.8 | 1283.96
3.4 | 92269 | MO+MATERIAL | PILAR: FORMA FABRICAÇÃO DE FÔRMA PARA PILARES E ESTRUTURAS SIMILARES, EM MADEIRA SERRADA, E=25 MM. AF_09/2020 | M2 | 9.45 | 119.91 | 150.61 | 120.49 | 30.12 | 1138.63 | 284.63 | 1423.26
3.5 | 103669 | MO+MATERIAL | PILAR: CONCRETO CONCRETAGEM DE PILARES, FCK = 25 MPA, COM USO DE BALDES - LANÇAMENTO, ADENSAMENTO E ACABAMENTO. AF_02/2022 | M3 | 0.35 | 1002.61 | 1259.28 | 1007.42 | 251.86 | 352.6 | 88.15 | 440.75
3.6 | 104108 | MO+MATERIAL | VIGA+PILAR: AÇO ARMAÇÃO DE PILAR OU VIGA DE ESTRUTURA DE CONCRETO ARMADO EMBUTIDA EM ALVENARIA DE VEDAÇÃO UTILIZANDO AÇO CA-50 DE 10,0 MM - MONTAGEM. AF_06/2022 | KG | 80.49 | 12.82 | 16.1 | 12.88 | 3.22 | 1036.71 | 259.18 | 1295.89
4 |  |  | ESTRUTURA DE VEDAÇÃO
4.1 | 103354 | MO+MATERIAL | ALVENARIA DE VEDAÇÃO DE BLOCOS CERÂMICOS FURADOS NA HORIZONTAL DE 11,5X14X24 CM (ESPESSURA 11,5 CM) E ARGAMASSA DE ASSENTAMENTO COM PREPARO EM BETONEIRA. AF_12/2021 | M2 | 58.8 | 88 | 110.53 | 88.42 | 22.11 | 5199.1 | 1300.07 | 6499.17
4.2 | 98446 | MO | PAREDE DE MADEIRA COMPENSADA PARA CONSTRUÇÃO TEMPORÁRIA EM CHAPA SIMPLES, EXTERNA, COM ÁREA LÍQUIDA MENOR QUE 6 M², COM VÃO. AF_03/2024 | M2 | 74.12 | 143.02 | 179.63 | 0 | 35.93 | 0 | 2663.13 | 2663.13
5 |  |  | ESQUADRIAS
5.1 | 105029 | MO+MATERIAL | CONTRAVERGA MOLDADA IN LOCO EM CONCRETO, ESPESSURA DE *15* CM. AF_03/2024 | M3 | 0.09 | 48.57 | 61 | 48.8 | 12.2 | 4.39 | 1.1 | 5.49
5.2 | 105023 | MO+MATERIAL | VERGA MOLDADA IN LOCO EM CONCRETO, ESPESSURA DE *15* CM. AF_03/2024 | M3 | 0.17 | 63.26 | 79.45 | 63.56 | 15.89 | 10.81 | 2.7 | 13.51
5.3 | 88261 | MO | CARPINTEIRO DE ESQUADRIAS COM ENCARGOS COMPLEMENTARES | H | 12 | 25.35 |  |  | 31.84 |  | 382.08 | 382.08
5.4 | 88239 | MO | AJUDANTE DE CARPINTEIRO COM ENCARGOS COMPLEMENTARES | H | 12 | 23.36 |  |  | 29.34 |  | 352.08 | 352.08
6 |  |  | TELHADO
6.1 | 94207 | MO | TELHAMENTO COM TELHA ONDULADA DE FIBROCIMENTO E = 6 MM, COM RECOBRIMENTO LATERAL DE 1/4 DE ONDA PARA TELHADO COM INCLINAÇÃO MAIOR QUE 10°, COM ATÉ 2 ÁGUAS, INCLUSO IÇAMENTO. AF_07/2019 | M2 | 130.25 | 46.45 | 58.34 | 0 | 11.67 | 0 | 1520.02 | 1520.02
6.2 | 92543 | MO | TRAMA DE MADEIRA COMPOSTA POR TERÇAS PARA TELHADOS DE ATÉ 2 ÁGUAS PARA TELHA ONDULADA DE FIBROCIMENTO, METÁLICA, PLÁSTICA OU TERMOACÚSTICA, INCLUSO TRANSPORTE VERTICAL. AF_10/2025 | M2 | 130.25 | 25.12 | 31.55 | 0 | 6.31 | 0 | 821.88 | 821.88
6.3 | 92562 | MO | FABRICAÇÃO E INSTALAÇÃO DE TESOURA INTEIRA EM MADEIRA NÃO APARELHADA, VÃO DE 10 M, PARA TELHA ONDULADA DE FIBROCIMENTO, METÁLICA, PLÁSTICA OU TERMOACÚSTICA, INCLUSO IÇAMENTO. AF_10/2025 | UND | 13 | 2501.04 | 3141.31 | 0 | 628.26 | 0 | 8167.38 | 8167.38
6.4 | 105101 | MO | VIGA DE MADEIRA ROLIÇA, EUCALIPTO OU EQUIVALENTE DA REGIÃO, DIÂMETRO DE 21 A 29 CM. AF_03/2024 | M | 39.03 | 319.66 | 401.49 | 0 | 80.3 | 0 | 3134.11 | 3134.11
7 |  |  | SERVIÇOS COMPLEMENTARES
7.1 | 98555 | MO+MATERIAL | IMPERMEABILIZAÇÃO DE SUPERFÍCIE COM ARGAMASSA POLIMÉRICA / MEMBRANA ACRÍLICA, 3 DEMÃOS. AF_09/2023 | M2 | 16.54 | 31.9 | 40.07 | 0 | 8.01 | 0 | 132.49 | 132.49
7.2 | 88309 | MO | PARA INSTALAÇÕES HIDRÁULICAS: PEDREIRO COM ENCARGOS COMPLEMENTARES | H | 17.11 | 26.91 | 33.8 | 0 | 6.76 | 0 | 115.66 | 115.66
7.3 | 88242 | MO | PARA INSTALAÇÕES HIDRÁULICAS: AJUDANTE DE PEDREIRO COM ENCARGOS COMPLEMENTARES | H | 17.11 | 23.58 | 29.62 | 0 | 5.92 | 0 | 101.29 | 101.29
7.4 | MERCADO | 1 | JANELA GUILHOTINA ATÉ 1,50 M | UND | 5 | 577.3667 | 725.17 | 725.17 | 0 | 3625.85 | 0 | 3625.85
7.5 | MERCADO | 1 | JANELA GUILHOTINA ATÉ 1 M | UND | 3 | 311.3 | 390.99 | 390.99 | 0 | 1172.97 | 0 | 1172.97
7.6 | MERCADO | 1 | PORTA INTERNA 0,90 X 2,10 M COMPLETA | UND | 1 | 317.6 | 398.91 | 398.91 | 0 | 398.91 | 0 | 398.91
7.7 | MERCADO | 1 | PORTA INTERNA 0,70 X 2,10 M COMPLETA | UND | 1 | 304.2667 | 382.16 | 382.16 | 0 | 382.16 | 0 | 382.16
7.8 | MERCADO | 1 | PORTA EXTERNA 0,90 X 2,10 COMPLETA | UND | 1 | 587.55 | 737.96 | 737.96 | 0 | 737.96 | 0 | 737.96
7.9 | MERCADO | 1 | PORTÃO 2,00 X 2,13 M | UND | 1 | 2893.9667 | 3634.82 | 3634.82 | 0 | 3634.82 | 0 | 3634.82
7.10 | SINAPI | 104599 | REVESTIMENTO CERÂMICO PARA PISO COM PLACAS TIPO ESMALTADA DE DIMENSÕES 35X35 CM APLICADA EM DIAGONAL EM AMBIENTES DE ÁREA MENOR QUE 5 M². AF_02/2023_PE | M2 | 17.17 | 85.52 | 107.41 | 85.93 | 21.48 | 1475.42 | 368.81 | 1844.23
7.11 | SINAPI | 87265 | REVESTIMENTO CERÂMICO PARA PAREDES INTERNAS COM PLACAS TIPO ESMALTADA DE DIMENSÕES 20X20 CM APLICADAS NA ALTURA INTEIRA DAS PAREDES. AF_02/2023_PE | M2 | 40.38 | 63.85 | 80.2 | 64.16 | 16.04 | 2590.78 | 647.7 | 3238.48
7.12 | SINAPI | 87704 | CONTRAPISO EM ARGAMASSA PRONTA, PREPARO MANUAL, APLICADO EM ÁREAS SECAS SOBRE LAJE, NÃO ADERIDO, ACABAMENTO NÃO REFORÇADO, ESPESSURA 6CM. AF_07/2021 | M2 | 17.17 | 158.1 | 198.57 | 158.86 | 39.71 | 2727.63 | 681.82 | 3409.45
7.13 | SINAPI | 96111 | FORRO EM RÉGUAS DE PVC, FRISADO, PARA AMBIENTES RESIDENCIAIS, INCLUSIVE ESTRUTURA UNIDIRECIONAL DE FIXAÇÃO. AF_08/2023_PS | M2 | 12.2358 | 72.13 | 90.6 | 72.48 | 18.12 | 886.85 | 221.71 | 1108.56
8 |  |  | ESTUFAS
8.1 | 96621 | MO+MATERIAL | LASTRO COM MATERIAL GRANULAR, APLICAÇÃO EM BLOCOS DE COROAMENTO, ESPESSURA DE *5 CM*. AF_01/2024 | M3 | 1.85 | 215.2 | 270.29 | 216.23 | 54.06 | 400.03 | 100.01 | 500.04
8.2 | 96527 | MO+MATERIAL | ESCAVAÇÃO MANUAL PARA VIGA BALDRAME OU SAPATA CORRIDA (INCLUINDO ESCAVAÇÃO PARA COLOCAÇÃO DE FÔRMAS). AF_01/2024 | M3 | 63.06 | 105.6 | 132.63 | 106.1 | 26.53 | 6690.67 | 1672.98 | 8363.65
8.3 | 96530 | MO+MATERIAL | FABRICAÇÃO, MONTAGEM E DESMONTAGEM DE FÔRMA PARA VIGA BALDRAME, EM MADEIRA SERRADA, E=25 MM, 1 UTILIZAÇÃO. AF_01/2024 | M2 | 184.8 | 132.4 | 166.29 | 133.03 | 33.26 | 24583.94 | 6146.45 | 30730.39
8.4 | 104920 | MO+MATERIAL | ARMAÇÃO DE BLOCO, SAPATA ISOLADA, VIGA BALDRAME E SAPATA CORRIDA UTILIZANDO AÇO CA-50 DE 12,5 MM - MONTAGEM. AF_01/2024 | KG | 17.31 | 10.81 | 13.58 | 10.86 | 2.72 | 187.99 | 47.08 | 235.07
8.5 | 96555 | MO+MATERIAL | CONCRETAGEM DE BLOCO DE COROAMENTO OU VIGA BALDRAME, FCK 30 MPA, COM USO DE JERICA - LANÇAMENTO, ADENSAMENTO E ACABAMENTO. AF_01/2024 | M3 | 29.75 | 777.16 | 976.11 | 780.89 | 195.22 | 23231.48 | 5807.8 | 29039.28
8.6 | 104737 | MO+MATERIAL | REATERRO MANUAL DE VALAS, COM PLACA VIBRATÓRIA. AF_08/2023 | M3 | 28.88 | 22.51 | 28.27 | 22.62 | 5.65 | 653.27 | 163.17 | 816.44
8.7 | 98555 | MO+MATERIAL | IMPERMEABILIZAÇÃO DE SUPERFÍCIE COM ARGAMASSA POLIMÉRICA / MEMBRANA ACRÍLICA, 3 DEMÃOS. AF_09/2023 | M2 | 3.89 | 31.9 | 40.07 | 32.06 | 8.01 | 124.71 | 31.16 | 155.87
8.8 | COMPOSIÇÃO 01 | MO | Cobertura - composição SINAPI de cobertura leve | M2 | 537.5 | 27.55 | 34.6 | 0 | 6.92 | 0 | 3719.5 | 3719.5
8.9 | COMPOSIÇÃO 02 | MO | Cobertura - composição SINAPI de instalação tesoura | UND | 33 | 106.6 | 133.89 | 0 | 26.78 | 0 | 883.74 | 883.74
8.10 | COMPOSIÇÃO 03 | MO | Fechamentos laterais - Composição SINAPI de fechamento leve | M2 | 351.96 | 30.96 | 38.89 | 0 | 7.78 | 0 | 2738.25 | 2738.25
[10 empty] | TOTAL MAT. | TOTAL M.O | TOTAL GERAL
REFERÊNCIA SINAPI 11/2025 /MO DESONERADA | [7 empty] | PREÇO TOTAL |  | 101168.23 | 47537.28 | 148705.51
*COMPOSIÇÃO AUXILIAR
ENCARGOS SOCIAIS 83,34%

## MEMORIAL (hidden)
PREFEITURA MUNICIPAL DE CAMPO BOM
ESTADO DO RIO GRANDE DO SUL
Secretaria de obras, Departamento de Planejamento e Serviços Urbanos
| PROJETO: | IMPLANTAÇÃO DE ROTATÓRIA AV DOS MUNICÍPIOS ESQ AV ARNILDO PAZ
| LOCAL: | ROTATÓRIA AV ARNILDO PAZ ESQ. AV DOS MUNICÍPIOS
| TRECHO: | ESTACA 53 ATÉ 56+7,2M
| ÁREA (m²): | 4829,10 M2
MEMÓRIA DE CÁLCULO QUANTITATIVOS
Item | Ref. | Descrição dos Serviços | Unid. | Quant. | MEMÓRIA
1 | 0 | SERVIÇOS PRELIMINARES | 0 | 0
1.1 | 103689 | FORNECIMENTO E INSTALAÇÃO DE PLACA DE OBRA COM CHAPA GALVANIZADA E ESTRUTURA DE MADEIRA. AF_03/2022_PS | UN | 1
2 | 0 | FUNDAÇÃO
2.1 | 96527 | ESCAVAÇÃO MANUAL PARA VIGA BALDRAME OU SAPATA CORRIDA (INCLUINDO ESCAVAÇÃO PARA COLOCAÇÃO DE FÔRMAS). AF_01/2024 | M3 | 21.74 | Soma do comprimento linear de vigas baldrame: 12*2+8*3+4,5*2+4,35+2,54*2 | 1.23
2.2 | 96530 | FABRICAÇÃO, MONTAGEM E DESMONTAGEM DE FÔRMA PARA VIGA BALDRAME, EM MADEIRA SERRADA, E=25 MM, 1 UTILIZAÇÃO. AF_01/2024 | M2 | 57.34 | Soma do comprimento linear de vigas baldrame: 12*2+8*3+4,5*2+4,35+2,54*2 | 46.43
2.3 | 104920 | ARMAÇÃO DE BLOCO, SAPATA ISOLADA, VIGA BALDRAME E SAPATA CORRIDA UTILIZANDO AÇO CA-50 DE 12,5 MM - MONTAGEM. AF_01/2024 | KG | 458.5679 | Comprimento (m) x (Diâmetro (mm)²) / 162, sendo essencial manter as unidades consistentes (mm para diâmetro/bitola, metros para comprimento, resultando em kg/m).
2.4 | 96555 | CONCRETAGEM DE BLOCO DE COROAMENTO OU VIGA BALDRAME, FCK 30 MPA, COM USO DE JERICA - LANÇAMENTO, ADENSAMENTO E ACABAMENTO. AF_01/2024 | M3 | 4.37 | Realizado a soma do comprimento linear de fundação, e multiplicado pela largura e altura da baldrame: (12*2+8*3+4,5*2+4,35+2,54*2)*0,3*0,15
#REF! | #REF! | #REF! | #REF! | #REF! | Realizado a soma do comprimento linear de parede onde haverá alvenaria de vedação, e multiplicado pela soma do comprimento linear das faces da baldrame que será impermeabilizado: (2,76+1,5+4,48+4,5+4,35+2,54+2,54)*(0,3*2+0,15)
3 |  | ESTRUTURA DE CONCRETO ARMADO
3.1 | 92270 | VIGA:FORMA FABRICAÇÃO DE FÔRMA PARA VIGAS, COM MADEIRA SERRADA, E = 25 MM. AF_09/2020 | M2 | 12.75 | Estimado meio turno para realização da instalação das tubulações
#REF! | 104108 | VIGA+PILAR: AÇO ARMAÇÃO DE PILAR OU VIGA DE ESTRUTURA DE CONCRETO ARMADO EMBUTIDA EM ALVENARIA DE VEDAÇÃO UTILIZANDO AÇO CA-50 DE 10,0 MM - MONTAGEM. AF_06/2022 | KG | 80.49 | Estimado meio turno para realização da instalação das tubulações
4 |  | ESTRUTURA DE VEDAÇÃO
4.1 | 103354 | ALVENARIA DE VEDAÇÃO DE BLOCOS CERÂMICOS FURADOS NA HORIZONTAL DE 11,5X14X24 CM (ESPESSURA 11,5 CM) E ARGAMASSA DE ASSENTAMENTO COM PREPARO EM BETONEIRA. AF_12/2021 | M2 | 58.8 | Realizado a soma do comprimento linear de parede, e multiplicado pelo pé direito do galpão: (2,76+1,5+4,48+4,5+4,35+2,54+2,54)*3,15
4.2 | #REF! | #REF! | #REF! | #REF!
#REF! | #REF! | #REF! | #REF! | #REF!
#REF! | 98446 | PAREDE DE MADEIRA COMPENSADA PARA CONSTRUÇÃO TEMPORÁRIA EM CHAPA SIMPLES, EXTERNA, COM ÁREA LÍQUIDA MENOR QUE 6 M², COM VÃO. AF_03/2024 | M2 | 74.12
#REF! | #REF! | #REF! | #REF! | #REF!
#REF! | #REF! | #REF! | #REF! | #REF!
#REF! | #REF! | #REF! | #REF! | #REF!
#REF! | #REF! | #REF! | #REF! | #REF!
#REF! | #REF! | #REF! | #REF! | #REF!
#REF! | #REF! | #REF! | #REF! | #REF!
#REF! | #REF! | #REF! | #REF! | #REF!
#REF! | #REF! | #REF! | #REF! | #REF!
#REF! | #REF! | #REF! | #REF! | #REF!
#REF! | #REF! | #REF! | #REF! | #REF!
#REF! | #REF! | #REF! | #REF! | #REF!
#REF! | #REF! | #REF! | #REF! | #REF!
#REF! | #REF! | #REF! | #REF! | #REF!
#REF! | #REF! | #REF! | #REF! | #REF!
#REF! | #REF! | #REF! | #REF! | #REF!
#REF! | #REF! | #REF! | #REF! | #REF!
#REF! | #REF! | #REF! | #REF! | #REF!
#REF! | #REF! | #REF! | #REF! | #REF!
#REF! | #REF! | #REF! | #REF! | #REF!
5 | 0 | ESQUADRIAS | 0 | 0
5.1 | 105029 | CONTRAVERGA MOLDADA IN LOCO EM CONCRETO, ESPESSURA DE *15* CM. AF_03/2024 | M3 | 0.09
5.2 | 105023 | VERGA MOLDADA IN LOCO EM CONCRETO, ESPESSURA DE *15* CM. AF_03/2024 | M3 | 0.17
5.3 | 88261 | CARPINTEIRO DE ESQUADRIAS COM ENCARGOS COMPLEMENTARES | H | 12
#REF! | #REF! | #REF! | #REF! | #REF!
#REF! | #REF! | #REF! | #REF! | #REF!
#REF! | #REF! | #REF! | #REF! | #REF!
#REF! | #REF! | #REF! | #REF! | #REF!
#REF! | #REF! | #REF! | #REF! | #REF!
#REF! | #REF! | #REF! | #REF! | #REF!
#REF! | #REF! | #REF! | #REF! | #REF!
6 | 0 | TELHADO | 0 | 0
6.1 | 94207 | TELHAMENTO COM TELHA ONDULADA DE FIBROCIMENTO E = 6 MM, COM RECOBRIMENTO LATERAL DE 1/4 DE ONDA PARA TELHADO COM INCLINAÇÃO MAIOR QUE 10°, COM ATÉ 2 ÁGUAS, INCLUSO IÇAMENTO. AF_07/2019 | M2 | 130.25
6.2 | 92543 | TRAMA DE MADEIRA COMPOSTA POR TERÇAS PARA TELHADOS DE ATÉ 2 ÁGUAS PARA TELHA ONDULADA DE FIBROCIMENTO, METÁLICA, PLÁSTICA OU TERMOACÚSTICA, INCLUSO TRANSPORTE VERTICAL. AF_10/2025 | M2 | 130.25
6.3 | 92562 | FABRICAÇÃO E INSTALAÇÃO DE TESOURA INTEIRA EM MADEIRA NÃO APARELHADA, VÃO DE 10 M, PARA TELHA ONDULADA DE FIBROCIMENTO, METÁLICA, PLÁSTICA OU TERMOACÚSTICA, INCLUSO IÇAMENTO. AF_10/2025 | UND | 13
6.4 | 105101 | VIGA DE MADEIRA ROLIÇA, EUCALIPTO OU EQUIVALENTE DA REGIÃO, DIÂMETRO DE 21 A 29 CM. AF_03/2024 | M | 39.03
#REF! | #REF! | #REF! | #REF! | #REF!
#REF! | #REF! | #REF! | #REF! | #REF!
#REF! | #REF! | #REF! | #REF! | #REF!
#REF! | #REF! | #REF! | #REF! | #REF!
#REF! | #REF! | #REF! | #REF! | #REF!
#REF! | #REF! | #REF! | #REF! | #REF!
#REF! | #REF! | #REF! | #REF! | #REF!
#REF! | #REF! | #REF! | #REF! | #REF!
#REF! | #REF! | #REF! | #REF! | #REF!
#REF! | #REF! | #REF! | #REF! | #REF!
#REF! | #REF! | #REF! | #REF! | #REF!
#REF! | #REF! | #REF! | #REF! | #REF!
#REF! | #REF! | #REF! | #REF! | #REF!
#REF! | #REF! | #REF! | #REF! | #REF!
#REF! | #REF! | #REF! | #REF! | #REF!
#REF! | #REF! | #REF! | #REF! | #REF!
#REF! | #REF! | #REF! | #REF! | #REF!
0 | 0 | 0 | 0 | 0
REFERÊNCIA SINAPI 11/2025 /MO DESONERADA | 0 | 0 | 0 | 0
*COMPOSIÇÃO AUXILIAR | 0 | 0 | 0 | 0
ENCARGOS SOCIAIS 83,34% | 0 | 0 | 0 | 0
0 | 0 | 0 | 0 | 0
0 | 0 | 0 | 0 | 0
0 | 0 | 0 | 0 | 0
0 | 0 | 0 | 0 | 0
0 | 0 | 0 | 0 | 0
0 | 0 | 0 | 0 | 0
0 | 0 | 0 | 0 | 0