## 1. Orçamentos
ORÇAMENTO SINTÉTICO DE OBRA
OBRA: |  | EMEF Morada do Sol | [13 empty] | Encargos sociais: | Referência SINAPI | BDI 1 (%)
LOCAL: |  | Av. Municipal, 250, Morada do Sol, Campo Bom/RS | [13 empty] | SINAPI |  | BDI 2 (%)
ITEM | FONTE | CÓDIGO | DESCRIÇÃO | UNID |  | QUANT. | PREÇO UNITÁRIO EXCLUSO BDI (R$) |  |  | PREÇO TOTAL EXCLUSO BDI (R$) |  |  | PREÇO UNITÁRIO INCLUSO BDI (R$) |  |  | BDI | PREÇO TOTAL (R$)
[5 empty] | QUANTITATIVOS |  | MATERIAL | MÃO DE OBRA | TOTAL | MATERIAL | MÃO DE OBRA | TOTAL | MATERIAL | MÃO DE OBRA | TOTAL |  | MATERIAL | MÃO DE OBRA | TOTAL
1 |  |  | SERVIÇOS PRELIMINARES - AMPLIAÇÃO | [6 empty] | 0 | 0 | 0 |  |  |  |  | 0 | 0 | 0
1.1 |  |  | DEPÓSITO DE MATERIAIS | [6 empty] | 0 | 0 | 0 |  |  |  |  | 0 | 0 | 0
1.1.1 | SINAPI | 100952 | TRANSPORTE COM CAMINHÃO CARROCERIA COM GUINDAUTO (MUNCK), MOMENTO MÁXIMO DE CARGA 11,7 TM, EM VIA URBANA PAVIMENTADA, DMT ATÉ 30KM (UNIDADE: TXKM). AF_02/2026 | TXKM | Terrenos com tamanho médio de 8,5x15 = 127,50m2 | 1440 |  |  |  | 0 | 0 | 0 | 0 | 0 | 0 | BDI 1 | 0 | 0 | 0
1.1.2 | SINAPI | 10775 | LOCACAO DE CONTAINER 2,30 X 6,00 M, ALT. 2,50 M, COM 1 SANITARIO, PARA ESCRITORIO, COMPLETO, SEM DIVISORIAS INTERNAS (NAO INCLUI MOBILIZACAO/DESMOBILIZACAO) | MES | 1,5m para fora da estrutura | 6 |  |  |  | 0 | 0 | 0 | 0 | 0 | 0 | BDI 1 | 0 | 0 | 0
1.2 |  |  | TAPUMES METÁLICOS | [6 empty] | 0 | 0 | 0 |  |  |  |  | 0 | 0 | 0
1.2.1 | SINAPI | 98459 | TAPUME COM TELHA METÁLICA. AF_03/2024 | M2 | 1,5m para fora da estrutura | 298.69 |  |  |  | 0 | 0 | 0 | 0 | 0 | 0 | BDI 1 | 0 | 0 | 0
1.2.2 | SINAPI | 97637 | REMOÇÃO DE TAPUME/ CHAPAS METÁLICAS E DE MADEIRA, DE FORMA MANUAL, SEM REAPROVEITAMENTO. AF_09/2023 | M2 | 1,5m para fora da estrutura | 298.69 |  |  |  | 0 | 0 | 0 | 0 | 0 | 0 | BDI 1 | 0 | 0 | 0
1.3 |  |  | PLACA DE OBRA E ADMINISTRAÇÃO | [6 empty] | 0 | 0 | 0 |  |  |  |  | 0 | 0 | 0
1.3.1 | COMPOSIÇÃO | 529 | PLACA DE OBRA EM CHAPA DE ACO GALVANIZADO | M2 | 1,5m para fora da estrutura | 6 |  |  |  | 0 | 0 | 0 | 0 | 0 | 0 | BDI 1 | 0 | 0 | 0
1.3.2 | SINAPI | 90780 | MESTRE DE OBRAS COM ENCARGOS COMPLEMENTARES | H | 1,5m para fora da estrutura | 120 |  |  |  | 0 | 0 | 0 | 0 | 0 | 0 | BDI 1 | 0 | 0 | 0
1.3.3 | SINAPI | 90778 | ENGENHEIRO CIVIL DE OBRA PLENO COM ENCARGOS COMPLEMENTARES | H | 1,5m para fora da estrutura | 48 |  |  |  | 0 | 0 | 0 | 0 | 0 | 0 | BDI 1 | 0 | 0 | 0
1.4 |  |  | DEMOLIÇÃO | [6 empty] | 0 | 0 | 0 |  |  |  |  | 0 | 0 | 0
1.4.1 | COMPOSIÇÃO | 504 | DEMOLIÇÃO DE PAVIMENTO INTERTRAVADO, DE FORMA MANUAL, SEM REAPROVEITAMENTO. | M2 | 1,5m para fora da estrutura | 304.57 |  |  |  | 0 | 0 | 0 | 0 | 0 | 0 | BDI 1 | 0 | 0 | 0
1.4.2 | COMPOSIÇÃO | 638 | DEMOLICAO CALÇADA/PISO/MEIO FIO CONCRETO | M2 | 1,5m para fora da estrutura | 49.86 |  |  |  | 0 | 0 | 0 | 0 | 0 | 0 | BDI 1 | 0 | 0 | 0
1.4.3 | COMPOSIÇÃO | 606 | REMOÇÃO DE ENTULHO DE FORMA MANUAL | M3 | 1,5m para fora da estrutura | 35.44 |  |  |  | 0 | 0 | 0 | 0 | 0 | 0 | BDI 1 | 0 | 0 | 0
2 |  |  | MOVIMENTAÇÃO DE TERRA E LOCAÇÃO DA OBRA | [6 empty] | 0 | 0 | 0 |  |  |  |  | 0 | 0 | 0
2.1 |  |  | LOCAÇÃO DE OBRA | [6 empty] | 0 | 0 | 0 |  |  |  |  | 0 | 0 | 0
2.1.1 | SINAPI | 99059 | LOCAÇÃO CONVENCIONAL DE OBRA, UTILIZANDO GABARITO DE TÁBUAS CORRIDAS PONTALETADAS A CADA 2,00M - 2 UTILIZAÇÕES. AF_03/2024 | M | Radier ALTEREI PARA 15CM | 147.46 |  |  |  | 0 | 0 | 0 | 0 | 0 | 0 | BDI 1 | 0 | 0 | 0
3 |  |  | ESTRUTURA ¦ AMPLIAÇÃO DAS SALAS DE AULA | [6 empty] | 0 | 0 | 0 |  |  |  |  | 0 | 0 | 0
3.1 |  |  | INFRAESTRUTURA | [6 empty] | 0 | 0 | 0 |  |  |  |  | 0 | 0 | 0
3.1.1 | SINAPI | 96521 | ESCAVAÇÃO MECANIZADA PARA BLOCO DE COROAMENTO OU SAPATA COM RETROESCAVADEIRA (INCLUINDO ESCAVAÇÃO PARA COLOCAÇÃO DE FÔRMAS). AF_01/2024 | M3 |  | 32.3725 |  |  |  | 0 | 0 | 0 | 0 | 0 | 0 | BDI 1 | 0 | 0 | 0
3.1.2 | SINAPI | 100896 | ESTACA ESCAVADA MECANICAMENTE, SEM FLUIDO ESTABILIZANTE, COM 25CM DE DIÂMETRO, CONCRETO LANÇADO POR CAMINHÃO BETONEIRA (EXCLUSIVE MOBILIZAÇÃO E DESMOBILIZAÇÃO). AF_01/2020 | M |  | 124 |  |  |  | 0 | 0 | 0 | 0 | 0 | 0 | BDI 1 | 0 | 0 | 0
3.1.3 | SINAPI | 95601 | ARRASAMENTO MECANICO DE ESTACA DE CONCRETO ARMADO, DIAMETROS DE ATÉ 40 CM. AF_05/2021 | UN |  | 31 |  |  |  | 0 | 0 | 0 | 0 | 0 | 0 | BDI 1 | 0 | 0 | 0
3.1.4 | SINAPI | 96534 | FABRICAÇÃO, MONTAGEM E DESMONTAGEM DE FÔRMA PARA BLOCO DE COROAMENTO, EM MADEIRA SERRADA, E=25 MM, 4 UTILIZAÇÕES. AF_01/2024 | M2 |  | 26.55 |  |  |  | 0 | 0 | 0 | 0 | 0 | 0 | BDI 1 | 0 | 0 | 0
3.1.5 | SINAPI | 96536 | FABRICAÇÃO, MONTAGEM E DESMONTAGEM DE FÔRMA PARA VIGA BALDRAME, EM MADEIRA SERRADA, E=25 MM, 4 UTILIZAÇÕES. AF_01/2024 | M2 |  | 113.2716 |  |  |  | 0 | 0 | 0 | 0 | 0 | 0 | BDI 1 | 0 | 0 | 0
3.1.6 | SINAPI | 96621 | LASTRO COM MATERIAL GRANULAR, APLICAÇÃO EM BLOCOS DE COROAMENTO, ESPESSURA DE *5 CM*. AF_01/2024 | M3 |  | 5.1765 |  |  |  | 0 | 0 | 0 | 0 | 0 | 0 | BDI 1 | 0 | 0 | 0
3.1.7 | SINAPI | 104916 | ARMAÇÃO DE SAPATA ISOLADA, VIGA BALDRAME E SAPATA CORRIDA UTILIZANDO AÇO CA-60 DE 5 MM - MONTAGEM. AF_01/2024 | KG |  | 125 |  |  |  | 0 | 0 | 0 | 0 | 0 | 0 | BDI 1 | 0 | 0 | 0
3.1.8 | SINAPI | 104919 | ARMAÇÃO DE SAPATA ISOLADA, VIGA BALDRAME E SAPATA CORRIDA UTILIZANDO AÇO CA-50 DE 10 MM - MONTAGEM. AF_01/2024 | KG |  | 551 |  |  |  | 0 | 0 | 0 | 0 | 0 | 0 | BDI 1 | 0 | 0 | 0
3.1.9 | SINAPI | 96557 | CONCRETAGEM DE BLOCO DE COROAMENTO OU VIGA BALDRAME, FCK 30 MPA, COM USO DE BOMBA - LANÇAMENTO, ADENSAMENTO E ACABAMENTO. AF_01/2024 | M3 |  | 15.6801 |  |  |  | 0 | 0 | 0 | 0 | 0 | 0 | BDI 1 | 0 | 0 | 0
3.2 |  |  | SUPRAESTRUTURA | [6 empty] | 0 | 0 | 0 |  |  |  |  | 0 | 0 | 0
3.2.1 | SINAPI | 92411 | MONTAGEM E DESMONTAGEM DE FÔRMA DE PILARES RETANGULARES E ESTRUTURAS SIMILARES, PÉ-DIREITO SIMPLES, EM MADEIRA SERRADA, 2 UTILIZAÇÕES. AF_09/2020 | M2 |  | 73.8 |  |  |  | 0 | 0 | 0 | 0 | 0 | 0 | BDI 1 | 0 | 0 | 0
3.2.2 | SINAPI | 92447 | MONTAGEM E DESMONTAGEM DE FÔRMA DE VIGA, ESCORAMENTO COM PONTALETE DE MADEIRA, PÉ-DIREITO SIMPLES, EM MADEIRA SERRADA, 2 UTILIZAÇÕES. AF_09/2020 | M2 |  | 89.426 |  |  |  | 0 | 0 | 0 | 0 | 0 | 0 | BDI 1 | 0 | 0 | 0
3.2.3 | SINAPI | 92482 | MONTAGEM E DESMONTAGEM DE FÔRMA DE LAJE MACIÇA, PÉ-DIREITO SIMPLES, EM MADEIRA SERRADA, 1 UTILIZAÇÃO. AF_09/2020 | M2 |  | 64.9772 |  |  |  | 0 | 0 | 0 | 0 | 0 | 0 | BDI 1 | 0 | 0 | 0
3.2.4 | SINAPI | 37450 | TUBO DE CONCRETO SIMPLES PARA AGUAS PLUVIAIS, CLASSE PS1, COM ENCAIXE MACHO E FEMEA, DIAMETRO NOMINAL DE 300 MM | M |  | 6 |  |  |  | 0 | 0 | 0 | 0 | 0 | 0 | BDI 1 | 0 | 0 | 0
3.2.5 | SINAPI | 92759 | ARMAÇÃO DE PILAR OU VIGA DE ESTRUTURA CONVENCIONAL DE CONCRETO ARMADO UTILIZANDO AÇO CA-60 DE 5,0 MM - MONTAGEM. AF_06/2022 | KG |  | 596 |  |  |  | 0 | 0 | 0 | 0 | 0 | 0 | BDI 1 | 0 | 0 | 0
3.2.6 | SINAPI | 92760 | ARMAÇÃO DE PILAR OU VIGA DE ESTRUTURA CONVENCIONAL DE CONCRETO ARMADO UTILIZANDO AÇO CA-50 DE 6,3 MM - MONTAGEM. AF_06/2022 | KG |  | 362 |  |  |  | 0 | 0 | 0 | 0 | 0 | 0 | BDI 1 | 0 | 0 | 0
3.2.7 | SINAPI | 92761 | ARMAÇÃO DE PILAR OU VIGA DE ESTRUTURA CONVENCIONAL DE CONCRETO ARMADO UTILIZANDO AÇO CA-50 DE 8,0 MM - MONTAGEM. AF_06/2022 | KG |  | 115 |  |  |  | 0 | 0 | 0 | 0 | 0 | 0 | BDI 1 | 0 | 0 | 0
3.2.8 | SINAPI | 92762 | ARMAÇÃO DE PILAR OU VIGA DE ESTRUTURA CONVENCIONAL DE CONCRETO ARMADO UTILIZANDO AÇO CA-50 DE 10,0 MM - MONTAGEM. AF_06/2022 | KG |  | 913 |  |  |  | 0 | 0 | 0 | 0 | 0 | 0 | BDI 1 | 0 | 0 | 0
3.2.9 | SINAPI | 92763 | ARMAÇÃO DE PILAR OU VIGA DE ESTRUTURA CONVENCIONAL DE CONCRETO ARMADO UTILIZANDO AÇO CA-50 DE 12,5 MM - MONTAGEM. AF_06/2022 | KG |  | 268 |  |  |  | 0 | 0 | 0 | 0 | 0 | 0 | BDI 1 | 0 | 0 | 0
3.2.10 | SINAPI | 92764 | ARMAÇÃO DE PILAR OU VIGA DE ESTRUTURA CONVENCIONAL DE CONCRETO ARMADO UTILIZANDO AÇO CA-50 DE 16,0 MM - MONTAGEM. AF_06/2022 | KG |  | 46 |  |  |  | 0 | 0 | 0 | 0 | 0 | 0 | BDI 1 | 0 | 0 | 0
3.2.11 | SINAPI | 101964 | LAJE PRÉ-MOLDADA UNIDIRECIONAL, BIAPOIADA, PARA FORRO, ENCHIMENTO EM CERÂMICA, VIGOTA CONVENCIONAL, ALTURA TOTAL DA LAJE "LT" = 12 CM (ENCHIMENTO+CAPA) = (8+4). AF_08/2025 | M2 |  | 260 |  |  |  | 0 | 0 | 0 | 0 | 0 | 0 | BDI 1 | 0 | 0 | 0
3.2.12 | SINAPI | 103669 | CONCRETAGEM DE PILARES, FCK = 25 MPA, COM USO DE BALDES - LANÇAMENTO, ADENSAMENTO E ACABAMENTO. AF_02/2022 | M3 |  | 3.7229 |  |  |  | 0 | 0 | 0 | 0 | 0 | 0 | BDI 1 | 0 | 0 | 0
3.2.13 | SINAPI | 103674 | CONCRETAGEM DE VIGAS E LAJES, FCK=25 MPA, PARA LAJES PREMOLDADAS COM USO DE BOMBA - LANÇAMENTO, ADENSAMENTO E ACABAMENTO. AF_02/2022_PS | M3 |  | 29.5688 |  |  |  | 0 | 0 | 0 | 0 | 0 | 0 | BDI 1 | 0 | 0 | 0
4 |  |  | ESTRUTURA ¦ BANHEIROS | [6 empty] | 0 | 0 | 0 |  |  |  |  | 0 | 0 | 0
4.1 |  |  | INFRAESTRUTURA | [6 empty] | 0 | 0 | 0 |  |  |  |  | 0 | 0 | 0
4.1.1 | SINAPI | 96521 | ESCAVAÇÃO MECANIZADA PARA BLOCO DE COROAMENTO OU SAPATA COM RETROESCAVADEIRA (INCLUINDO ESCAVAÇÃO PARA COLOCAÇÃO DE FÔRMAS). AF_01/2024 | M3 |  | 32.3725 |  |  |  | 0 | 0 | 0 | 0 | 0 | 0 | BDI 1 | 0 | 0 | 0
4.1.2 | SINAPI | 100896 | ESTACA ESCAVADA MECANICAMENTE, SEM FLUIDO ESTABILIZANTE, COM 25CM DE DIÂMETRO, CONCRETO LANÇADO POR CAMINHÃO BETONEIRA (EXCLUSIVE MOBILIZAÇÃO E DESMOBILIZAÇÃO). AF_01/2020 | M |  | 40 |  |  |  | 0 | 0 | 0 | 0 | 0 | 0 | BDI 1 | 0 | 0 | 0
4.1.3 | SINAPI | 95601 | ARRASAMENTO MECANICO DE ESTACA DE CONCRETO ARMADO, DIAMETROS DE ATÉ 40 CM. AF_05/2021 | UN |  | 10 |  |  |  | 0 | 0 | 0 | 0 | 0 | 0 | BDI 1 | 0 | 0 | 0
4.1.4 | SINAPI | 96534 | FABRICAÇÃO, MONTAGEM E DESMONTAGEM DE FÔRMA PARA BLOCO DE COROAMENTO, EM MADEIRA SERRADA, E=25 MM, 4 UTILIZAÇÕES. AF_01/2024 | M2 |  | 8.46 |  |  |  | 0 | 0 | 0 | 0 | 0 | 0 | BDI 1 | 0 | 0 | 0
4.1.5 | SINAPI | 96536 | FABRICAÇÃO, MONTAGEM E DESMONTAGEM DE FÔRMA PARA VIGA BALDRAME, EM MADEIRA SERRADA, E=25 MM, 4 UTILIZAÇÕES. AF_01/2024 | M2 |  | 22.4952 |  |  |  | 0 | 0 | 0 | 0 | 0 | 0 | BDI 1 | 0 | 0 | 0
4.1.6 | SINAPI | 96621 | LASTRO COM MATERIAL GRANULAR, APLICAÇÃO EM BLOCOS DE COROAMENTO, ESPESSURA DE *5 CM*. AF_01/2024 | M3 |  | 1.1976 |  |  |  | 0 | 0 | 0 | 0 | 0 | 0 | BDI 1 | 0 | 0 | 0
4.1.7 | SINAPI | 104916 | ARMAÇÃO DE SAPATA ISOLADA, VIGA BALDRAME E SAPATA CORRIDA UTILIZANDO AÇO CA-60 DE 5 MM - MONTAGEM. AF_01/2024 | KG |  | 24 |  |  |  | 0 | 0 | 0 | 0 | 0 | 0 | BDI 1 | 0 | 0 | 0
4.1.8 | SINAPI | 104919 | ARMAÇÃO DE SAPATA ISOLADA, VIGA BALDRAME E SAPATA CORRIDA UTILIZANDO AÇO CA-50 DE 10 MM - MONTAGEM. AF_01/2024 | KG |  | 124 |  |  |  | 0 | 0 | 0 | 0 | 0 | 0 | BDI 1 | 0 | 0 | 0
4.1.9 | SINAPI | 96557 | CONCRETAGEM DE BLOCO DE COROAMENTO OU VIGA BALDRAME, FCK 30 MPA, COM USO DE BOMBA - LANÇAMENTO, ADENSAMENTO E ACABAMENTO. AF_01/2024 | M3 |  | 3.5199 |  |  |  | 0 | 0 | 0 | 0 | 0 | 0 | BDI 1 | 0 | 0 | 0
4.2 |  |  | SUPRAESTRUTURA | [6 empty] | 0 | 0 | 0 |  |  |  |  | 0 | 0 | 0
4.2.1 | SINAPI | 92411 | MONTAGEM E DESMONTAGEM DE FÔRMA DE PILARES RETANGULARES E ESTRUTURAS SIMILARES, PÉ-DIREITO SIMPLES, EM MADEIRA SERRADA, 2 UTILIZAÇÕES. AF_09/2020 | M2 |  | 23.28 |  |  |  | 0 | 0 | 0 | 0 | 0 | 0 | BDI 1 | 0 | 0 | 0
4.2.2 | SINAPI | 92447 | MONTAGEM E DESMONTAGEM DE FÔRMA DE VIGA, ESCORAMENTO COM PONTALETE DE MADEIRA, PÉ-DIREITO SIMPLES, EM MADEIRA SERRADA, 2 UTILIZAÇÕES. AF_09/2020 | M2 |  | 12.6643 |  |  |  | 0 | 0 | 0 | 0 | 0 | 0 | BDI 1 | 0 | 0 | 0
4.2.3 | SINAPI | 92759 | ARMAÇÃO DE PILAR OU VIGA DE ESTRUTURA CONVENCIONAL DE CONCRETO ARMADO UTILIZANDO AÇO CA-60 DE 5,0 MM - MONTAGEM. AF_06/2022 | KG |  | 161 |  |  |  | 0 | 0 | 0 | 0 | 0 | 0 | BDI 1 | 0 | 0 | 0
4.2.4 | SINAPI | 92762 | ARMAÇÃO DE PILAR OU VIGA DE ESTRUTURA CONVENCIONAL DE CONCRETO ARMADO UTILIZANDO AÇO CA-50 DE 10,0 MM - MONTAGEM. AF_06/2022 | KG |  | 569 |  |  |  | 0 | 0 | 0 | 0 | 0 | 0 | BDI 1 | 0 | 0 | 0
4.2.5 | SINAPI | 92764 | ARMAÇÃO DE PILAR OU VIGA DE ESTRUTURA CONVENCIONAL DE CONCRETO ARMADO UTILIZANDO AÇO CA-50 DE 16,0 MM - MONTAGEM. AF_06/2022 | KG |  | 46 |  |  |  | 0 | 0 | 0 | 0 | 0 | 0 | BDI 1 | 0 | 0 | 0
4.2.6 | SINAPI | 101964 | LAJE PRÉ-MOLDADA UNIDIRECIONAL, BIAPOIADA, PARA FORRO, ENCHIMENTO EM CERÂMICA, VIGOTA CONVENCIONAL, ALTURA TOTAL DA LAJE "LT" = 12 CM (ENCHIMENTO+CAPA) = (8+4). AF_08/2025 | M2 |  | 28 |  |  |  | 0 | 0 | 0 | 0 | 0 | 0 | BDI 1 | 0 | 0 | 0
4.2.7 | SINAPI | 103669 | CONCRETAGEM DE PILARES, FCK = 25 MPA, COM USO DE BALDES - LANÇAMENTO, ADENSAMENTO E ACABAMENTO. AF_02/2022 | M3 |  | 1.1016 |  |  |  | 0 | 0 | 0 | 0 | 0 | 0 | BDI 1 | 0 | 0 | 0
4.2.8 | SINAPI | 103674 | CONCRETAGEM DE VIGAS E LAJES, FCK=25 MPA, PARA LAJES PREMOLDADAS COM USO DE BOMBA - LANÇAMENTO, ADENSAMENTO E ACABAMENTO. AF_02/2022_PS | M3 |  | 1.1389 |  |  |  | 0 | 0 | 0 | 0 | 0 | 0 | BDI 1 | 0 | 0 | 0
5 |  |  | PAREDES E PAINEIS | [6 empty] | 0 | 0 | 0 |  |  |  |  | 0 | 0 | 0
5.1 |  |  | ALVENARIA | [6 empty] | 0 | 0 | 0 |  |  |  |  | 0 | 0 | 0
5.1.1 | SINAPI | 103344 | ALVENARIA DE VEDAÇÃO DE BLOCOS CERÂMICOS FURADOS NA VERTICAL DE 11,5X19X29 CM (ESPESSURA 11,5 CM) E ARGAMASSA DE ASSENTAMENTO COM PREPARO EM BETONEIRA. AF_12/2021 | M2 | 4 portas de 0,8 e 1 porta de 0,6. Considerei 30cm para um lado | 162.45 |  |  |  | 0 | 0 | 0 | 0 | 0 | 0 | BDI 1 | 0 | 0 | 0
5.1.2 | SINAPI | 103346 | ALVENARIA DE VEDAÇÃO DE BLOCOS CERÂMICOS FURADOS NA VERTICAL DE 14X19X29 CM (ESPESSURA 14 CM) E ARGAMASSA DE ASSENTAMENTO COM PREPARO EM BETONEIRA. AF_12/2021 | M2 | 5 portas de 0,8 e 1 porta de 0,6. Considerei 30cm para um lado | 176.89 |  |  |  | 0 | 0 | 0 | 0 | 0 | 0 | BDI 1 | 0 | 0 | 0
5.2 |  |  | DIVISÓRIA | [6 empty] | 0 | 0 | 0 |  |  |  |  | 0 | 0 | 0
5.2.1 | COMPOSIÇÃO | 874 | PORTA EM ALUMÍNIO NATURAL (0,80X2,00), SANITÁRIA, COM GUARNIÇÃO, FIXAÇÃO COM PARAFUSOS - FORNECIMENTO E INSTALAÇÃO. | UN | 4 portas de 0,8 e 1 porta de 0,6. Considerei 30cm para um lado | 8 |  |  |  | 0 | 0 | 0 | 0 | 0 | 0 | BDI 1 | 0 | 0 | 0
5.2.2 | SINAPI | 102253 | DIVISORIA SANITÁRIA, EM GRANITO CINZA POLIDO, ESP = 3CM, ASSENTADO COM ARGAMASSA COLANTE AC III-E. AF_10/2025 | M2 | 5 portas de 0,8 e 1 porta de 0,6. Considerei 30cm para um lado | 30.28 |  |  |  | 0 | 0 | 0 | 0 | 0 | 0 | BDI 1 | 0 | 0 | 0
5.3 |  |  | VERGAS E CONTRAVERGAS | [6 empty] | 0 | 0 | 0 |  |  |  |  | 0 | 0 | 0
5.3.1 | SINAPI | 105023 | VERGA MOLDADA IN LOCO EM CONCRETO, ESPESSURA DE *15* CM. AF_03/2024 | M | 4 portas de 0,8 e 1 porta de 0,6. Considerei 30cm para um lado | 54.9 |  |  |  | 0 | 0 | 0 | 0 | 0 | 0 | BDI 1 | 0 | 0 | 0
5.3.2 | SINAPI | 105029 | CONTRAVERGA MOLDADA IN LOCO EM CONCRETO, ESPESSURA DE *15* CM. AF_03/2024 | M | 5 portas de 0,8 e 1 porta de 0,6. Considerei 30cm para um lado | 44.1 |  |  |  | 0 | 0 | 0 | 0 | 0 | 0 | BDI 1 | 0 | 0 | 0
6 |  |  | IMPERMEABILIZAÇÃO | [6 empty] | 0 | 0 | 0 |  |  |  |  | 0 | 0 | 0
6.1.1 | SINAPI | 98557 | IMPERMEABILIZAÇÃO DE SUPERFÍCIE COM EMULSÃO ASFÁLTICA, 2 DEMÃOS. AF_09/2023 | M2 | 5 tesouras inteiras para uma em cada ponta das paredes + 1 em cada lateral do banheiro + 1 no meio dos quartos | 202.7818 |  |  |  | 0 | 0 | 0 | 0 | 0 | 0 | BDI 1 | 0 | 0 | 0
7 |  |  | REVESTIMENTO DAS PAREDES | [6 empty] | 0 | 0 | 0 |  |  |  |  | 0 | 0 | 0
7.1 |  |  | CHAPISCO/EMBOÇO | [6 empty] | 0 | 0 | 0 |  |  |  |  | 0 | 0 | 0
7.1.1 | SINAPI | 87905 | CHAPISCO APLICADO EM ALVENARIA (COM PRESENÇA DE VÃOS) E ESTRUTURAS DE CONCRETO DE FACHADA, COM COLHER DE PEDREIRO. ARGAMASSA TRAÇO 1:3 COM PREPARO EM BETONEIRA 400L. AF_10/2022 | M2 | Terrenos com tamanho médio de 8,5x15 = 127,50m2 | 389.24 |  |  |  | 0 | 0 | 0 | 0 | 0 | 0 | BDI 1 | 0 | 0 | 0
7.1.2 | SINAPI | 87879 | CHAPISCO APLICADO EM ALVENARIAS E ESTRUTURAS DE CONCRETO INTERNAS, COM COLHER DE PEDREIRO. ARGAMASSA TRAÇO 1:3 COM PREPARO EM BETONEIRA 400L. AF_10/2022 | M2 | Terrenos com tamanho médio de 8,5x15 = 127,50m3 | 500.85 |  |  |  | 0 | 0 | 0 | 0 | 0 | 0 | BDI 1 | 0 | 0 | 0
7.1.3 | SINAPI | 104217 | EMBOÇO OU MASSA ÚNICA EM ARGAMASSA TRAÇO 1:2:8, PREPARO MECÂNICA COM BETONEIRA 400 L, APLICADA MANUALMENTE EM PANOS DE FACHADA COM PRESENÇA DE VÃOS, ESPESSURA DE 25 MM, ACESSO POR ANDAIME. AF_08/2022 | M2 | Terrenos com tamanho médio de 8,5x15 = 127,50m4 | 389.24 |  |  |  | 0 | 0 | 0 | 0 | 0 | 0 | BDI 1 | 0 | 0 | 0
7.1.4 | SINAPI | 87535 | EMBOÇO, EM ARGAMASSA TRAÇO 1:2:8, PREPARO MECÂNICO, APLICADO MANUALMENTE EM PAREDES INTERNAS DE AMBIENTES COM ÁREA MAIOR QUE 10M², E = 17,5MM, COM TALISCAS. AF_03/2024 | M2 | Terrenos com tamanho médio de 8,5x15 = 127,50m5 | 382.48 |  |  |  | 0 | 0 | 0 | 0 | 0 | 0 | BDI 1 | 0 | 0 | 0
7.2 |  |  | AZULEJO | [6 empty] | 0 | 0 | 0 |  |  |  |  | 0 | 0 | 0
7.2.1 | SINAPI | 87269 | REVESTIMENTO CERÂMICO PARA PAREDES INTERNAS COM PLACAS TIPO ESMALTADA DE DIMENSÕES 25X35 CM APLICADAS NA ALTURA INTEIRA DAS PAREDES. AF_02/2023_PE | M2 | Terrenos com tamanho médio de 8,5x15 = 127,50m2 | 153.47 |  |  |  | 0 | 0 | 0 | 0 | 0 | 0 | BDI 1 | 0 | 0 | 0
7.2.2 | SINAPI | 87532 | EMBOÇO, EM ARGAMASSA TRAÇO 1:2:8, PREPARO MANUAL, APLICADO MANUALMENTE EM PAREDES INTERNAS DE AMBIENTES COM ÁREA ENTRE 5M² E 10M², E = 17,5MM, COM TALISCAS. AF_03/2024 | M2 | Terrenos com tamanho médio de 8,5x15 = 127,50m3 | 153.47 |  |  |  | 0 | 0 | 0 | 0 | 0 | 0 | BDI 1 | 0 | 0 | 0
8 |  |  | REVESTIMENTO DE TETO | [6 empty] | 0 | 0 | 0 |  |  |  |  | 0 | 0 | 0
8.1 |  |  | CHAPISCO/EMBOÇO | [6 empty] | 0 | 0 | 0 |  |  |  |  | 0 | 0 | 0
8.1.1 | SINAPI | 87885 | CHAPISCO APLICADO NO TETO OU EM ALVENARIA E ESTRUTURA, COM ROLO PARA TEXTURA ACRÍLICA. ARGAMASSA INDUSTRIALIZADA COM PREPARO EM MISTURADOR 300 KG. AF_10/2022 | M2 | embaixo das alvenarias: 30,9x0,12+8,65x0,14 = 4,92m2 | 345.9 |  |  |  | 0 | 0 | 0 | 0 | 0 | 0 | BDI 1 | 0 | 0 | 0
8.1.2 | SINAPI | 90406 | MASSA ÚNICA, EM ARGAMASSA TRAÇO 1:2:8, PREPARO MECÂNICO, APLICADA MANUALMENTE EM TETO, E = 17,5MM, COM TALISCAS. AF_03/2024 | M2 | Paredes do box até 1,5m e todo o piso do banheiro (2,52m2 + (0,9*2 + 1,2) * 1,5. Duas primeiras fiadas: 30,9+8,65m de parede x 0,4mx2 + 30,9*0,12+8,65*0,14 | 345.9 |  |  |  | 0 | 0 | 0 | 0 | 0 | 0 | BDI 1 | 0 | 0 | 0
8.2 |  |  | FORRO E RODAFORRO PVC | [6 empty] | 0 | 0 | 0 |  |  |  |  | 0 | 0 | 0
8.2.1 | SINAPI | 96111 | FORRO EM RÉGUAS DE PVC, FRISADO, PARA AMBIENTES RESIDENCIAIS, INCLUSIVE ESTRUTURA UNIDIRECIONAL DE FIXAÇÃO. AF_08/2023_PS | M2 | Paredes do box até 1,5m e todo o piso do banheiro (2,52m2 + (0,9*2 + 1,2) * 1,5. Duas primeiras fiadas: 30,9+8,65m de parede x 0,4mx2 + 30,9*0,12+8,65*0,15 | 101.84 |  |  |  | 0 | 0 | 0 | 0 | 0 | 0 | BDI 1 | 0 | 0 | 0
8.2.2 | SINAPI | 96121 | ACABAMENTOS PARA FORRO (RODA-FORRO EM PERFIL METÁLICO E PLÁSTICO). AF_08/2023 | M | Paredes do box até 1,5m e todo o piso do banheiro (2,52m2 + (0,9*2 + 1,2) * 1,5. Duas primeiras fiadas: 30,9+8,65m de parede x 0,4mx2 + 30,9*0,12+8,65*0,16 | 70.84 |  |  |  | 0 | 0 | 0 | 0 | 0 | 0 | BDI 1 | 0 | 0 | 0
8.2.3 | COMPOSIÇÃO | 572 | ALÇAPÃO PVC 0,8x0,8m - FORNECIMENTO E INSTALAÇÃO | M3 | Paredes do box até 1,5m e todo o piso do banheiro (2,52m2 + (0,9*2 + 1,2) * 1,5. Duas primeiras fiadas: 30,9+8,65m de parede x 0,4mx2 + 30,9*0,12+8,65*0,17 | 1 |  |  |  | 0 | 0 | 0 | 0 | 0 | 0 | BDI 1 | 0 | 0 | 0
9 |  |  | COBERTURA E ACABAMENTOS METÁLICOS | [6 empty] | 0 | 0 | 0 |  |  |  |  | 0 | 0 | 0
9.1 |  |  | ESTRUTURA METÁLICA PARA A COBERTURA | [6 empty] | 0 | 0 | 0 |  |  |  |  | 0 | 0 | 0
9.1.1 | SINAPI | 92616 | FABRICAÇÃO E INSTALAÇÃO DE TESOURA INTEIRA EM AÇO, VÃO DE 10 M, PARA TELHA ONDULADA DE FIBROCIMENTO, METÁLICA, PLÁSTICA OU TERMOACÚSTICA, INCLUSO IÇAMENTO, EXCLUSIVE PINTURA. AF_10/2025 | UN | quarto casal: 9 + quarto solteiro: 7,5 + banheiro 2,52 + sala/cozinha 16,2 | 11 |  |  |  | 0 | 0 | 0 | 0 | 0 | 0 | BDI 1 | 0 | 0 | 0
9.1.2 | SINAPI | 92604 | FABRICAÇÃO E INSTALAÇÃO DE TESOURA INTEIRA EM AÇO, VÃO DE 4 M, PARA TELHA ONDULADA DE FIBROCIMENTO, METÁLICA, PLÁSTICA OU TERMOACÚSTICA, INCLUSO IÇAMENTO, EXCLUSIVE PINTURA. AF_10/2025 | UN | quarto casal: 9 + quarto solteiro: 7,5 + banheiro 2,52 + sala/cozinha 16,3 | 4 |  |  |  | 0 | 0 | 0 | 0 | 0 | 0 | BDI 1 | 0 | 0 | 0
9.1.3 | SINAPI | 92580 | TRAMA DE AÇO COMPOSTA POR TERÇAS PARA TELHADOS DE ATÉ 2 ÁGUAS PARA TELHA ONDULADA DE FIBROCIMENTO, METÁLICA, PLÁSTICA OU TERMOACÚSTICA, INCLUSO TRANSPORTE VERTICAL, EXCLUSIVE PINTURA. AF_10/2025_PS | M2 | quarto casal: 9 + quarto solteiro: 7,5 + banheiro 2,52 + sala/cozinha 16,4 | 338.83 |  |  |  | 0 | 0 | 0 | 0 | 0 | 0 | BDI 1 | 0 | 0 | 0
9.2 |  |  | TELHAMENTO | [6 empty] | 0 | 0 | 0 |  |  |  |  | 0 | 0 | 0
9.2.1 | SINAPI | 94213 | TELHAMENTO COM TELHA DE AÇO/ALUMÍNIO E = 0,5 MM, COM ATÉ 2 ÁGUAS, INCLUSO IÇAMENTO. AF_07/2019 | M2 | quarto casal: 9 + quarto solteiro: 7,5 + banheiro 2,52 + sala/cozinha 16,5 | 338.83 |  |  |  | 0 | 0 | 0 | 0 | 0 | 0 | BDI 1 | 0 | 0 | 0
9.3 |  |  | ACABAMENTOS METÁLICOS | [6 empty] | 0 | 0 | 0 |  |  |  |  | 0 | 0 | 0
9.3.1 | SINAPI | 94231 | RUFO EM CHAPA DE AÇO GALVANIZADO NÚMERO 24, CORTE DE 25 CM, INCLUSO TRANSPORTE VERTICAL. AF_07/2019 | M | quarto casal: 9 + quarto solteiro: 7,5 + banheiro 2,52 + sala/cozinha 16,6 | 67.78 |  |  |  | 0 | 0 | 0 | 0 | 0 | 0 | BDI 1 | 0 | 0 | 0
9.3.2 | SINAPI | 94229 | CALHA EM CHAPA DE AÇO GALVANIZADO NÚMERO 24, DESENVOLVIMENTO DE 100 CM, INCLUSO TRANSPORTE VERTICAL. AF_07/2019 | M | quarto casal: 9 + quarto solteiro: 7,5 + banheiro 2,52 + sala/cozinha 16,7 | 31.71 |  |  |  | 0 | 0 | 0 | 0 | 0 | 0 | BDI 1 | 0 | 0 | 0
9.3.3 | COMPOSIÇÃO | 512 | ALGEROZ (RUFO LATERAL) EM AÇO GALVANIZADO #0,5MM | M2 | quarto casal: 9 + quarto solteiro: 7,5 + banheiro 2,52 + sala/cozinha 16,7 | 54.22 |  |  |  | 0 | 0 | 0 | 0 | 0 | 0 | BDI 1 | 0 | 0 | 0
10 |  |  | PISOS, RODAPÉS E SOLEIRAS | [6 empty] | 0 | 0 | 0 |  |  |  |  | 0 | 0 | 0
10.1 |  |  | CONTRAPISO | [6 empty] | 0 | 0 | 0 |  |  |  |  | 0 | 0 | 0
10.1.1 | SINAPI | 100324 | LASTRO COM MATERIAL GRANULAR (PEDRA BRITADA N.1 E PEDRA BRITADA N.2), APLICADO EM PISOS OU LAJES SOBRE SOLO, ESPESSURA DE *10 CM*. AF_01/2024 | M3 | quarto casal: 9 + quarto solteiro: 7,5 + banheiro 2,52 + sala/cozinha 16,1 | 32.24 |  |  |  | 0 | 0 | 0 | 0 | 0 | 0 | BDI 1 | 0 | 0 | 0
10.1.2 | COMPOSIÇÃO | 632 | CONTRAPISO EM ARGAMASSA TRAÇO 1:4 (CIMENTO E AREIA), PREPARO MANUAL, APLICADO EM ÁREAS SECAS SOBRE LASTRO, ACABAMENTO NÃO REFORÇADO, ESPESSURA 4CM. | M2 | quarto casal: 9 + quarto solteiro: 7,5 + banheiro 2,52 + sala/cozinha 16,2 | 281.3 |  |  |  | 0 | 0 | 0 | 0 | 0 | 0 | BDI 1 | 0 | 0 | 0
10.1.3 | COMPOSIÇÃO | 747 | CONTRAPISO EM ARGAMASSA TRAÇO 1:4 (CIMENTO E AREIA), PREPARO MANUAL, APLICADO EM ÁREAS MOLHADAS SOBRE LASTRO, ACABAMENTO NÃO REFORÇADO, ESPESSURA 3CM. | M2 | 10,68m2 x 0,03m | 41.16 |  |  |  | 0 | 0 | 0 | 0 | 0 | 0 | BDI 1 | 0 | 0 | 0
10.2 |  |  | PISO CERÂMICO | [6 empty] | 0 | 0 | 0 |  |  |  |  | 0 | 0 | 0
10.2.1 | SINAPI | 87251 | REVESTIMENTO CERÂMICO PARA PISO COM PLACAS TIPO ESMALTADA DE DIMENSÕES 45X45 CM APLICADA EM AMBIENTES DE ÁREA MAIOR QUE 10 M2. AF_02/2023_PE | M2 | quarto casal: 9 + quarto solteiro: 7,5 + banheiro 2,52 + sala/cozinha 16,2 | 322.46 |  |  |  | 0 | 0 | 0 | 0 | 0 | 0 | BDI 1 | 0 | 0 | 0
10.3 |  |  | RODAPÉ E SOLEIRAS | [6 empty] | 0 | 0 | 0 |  |  |  |  | 0 | 0 | 0
10.3.1 | SINAPI | 88649 | RODAPÉ CERÂMICO DE 7CM DE ALTURA COM PLACAS TIPO ESMALTADA DE DIMENSÕES 45X45CM. AF_02/2023 | M | quarto casal: 9 + quarto solteiro: 7,5 + banheiro 2,52 + sala/cozinha 16,2 | 156.54 |  |  |  | 0 | 0 | 0 | 0 | 0 | 0 | BDI 1 | 0 | 0 | 0
10.3.2 | COMPOSIÇÃO | 864 | PEITORIL/SOLEIRA DE GRANITO POLIDO. FORNECIMENTO E INSTALAÇÃO. | M2 | 10,68m2 x 0,03m | 11.69 |  |  |  | 0 | 0 | 0 | 0 | 0 | 0 | BDI 1 | 0 | 0 | 0
11 |  |  | ESQUADRIAS | [6 empty] | 0 | 0 | 0 |  |  |  |  | 0 | 0 | 0
11.1 |  |  | PORTAS | [6 empty] | 0 | 0 | 0 |  |  |  |  | 0 | 0 | 0
11.1.1 | SINAPI | 90825 | PORTA DE MADEIRA, MACIÇA (PESADA OU SUPERPESADA), 90X210CM, ESPESSURA DE 4,0CM, INCLUSO DOBRADIÇAS - FORNECIMENTO E INSTALAÇÃO. AF_10/2025 | UN | quarto casal: 9 + quarto solteiro: 7,5 + banheiro 2,52 + sala/cozinha 16,2 | 9 |  |  |  | 0 | 0 | 0 | 0 | 0 | 0 | BDI 1 | 0 | 0 | 0
11.2 |  |  | JANELAS | [6 empty] | 0 | 0 | 0 |  |  |  |  | 0 | 0 | 0
11.2.1 | SINAPI | 94559 | JANELA DE AÇO TIPO BASCULANTE, PARA VIDROS (VIDROS NÃO INCLUSOS), BATENTE/ REQUADRO INCLUSO (6,5 A 14 CM), DIMENSÕES 60X60 CM, COM COM PINTURA ANTICORROSIVA, SEM ACABAMENTO, COM FERRAGENS, FIXAÇÃO COM ARGAMASSA, EXCLUSIVE CONTRAMARCO - FORNECIMENTO E INSTALAÇÃO. AF_11/2024 | M2 | quarto casal: 9 + quarto solteiro: 7,5 + banheiro 2,52 + sala/cozinha 16,2 | 45.33 |  |  |  | 0 | 0 | 0 | 0 | 0 | 0 | BDI 1 | 0 | 0 | 0
11.2.2 | SINAPI | 100733 | PINTURA COM TINTA ACRÍLICA DE FUNDO PULVERIZADA SOBRE SUPERFÍCIES METÁLICAS (EXCETO PERFIL) EXECUTADO EM OBRA (POR DEMÃO). AF_01/2020_PE | M2 | quarto casal: 9 + quarto solteiro: 7,5 + banheiro 2,52 + sala/cozinha 16,3 | 90.66 |  |  |  | 0 | 0 | 0 | 0 | 0 | 0 | BDI 1 | 0 | 0 | 0
11.2.3 | SINAPI | 100754 | PINTURA COM TINTA ACRÍLICA DE ACABAMENTO APLICADA A ROLO OU PINCEL SOBRE SUPERFÍCIES METÁLICAS (EXCETO PERFIL) EXECUTADO EM OBRA (02 DEMÃOS). AF_01/2020 | M2 | quarto casal: 9 + quarto solteiro: 7,5 + banheiro 2,52 + sala/cozinha 16,4 | 90.66 |  |  |  | 0 | 0 | 0 | 0 | 0 | 0 | BDI 1 | 0 | 0 | 0
12 |  |  | PINTURA | [6 empty] | 0 | 0 | 0 |  |  |  |  | 0 | 0 | 0
12.1 |  |  | PAREDES | [6 empty] | 0 | 0 | 0 |  |  |  |  | 0 | 0 | 0
12.1.1 | SINAPI | 88485 | FUNDO SELADOR ACRÍLICO, APLICAÇÃO MANUAL EM PAREDE, UMA DEMÃO. AF_04/2023 | M2 | quarto casal: 9 + quarto solteiro: 7,5 + banheiro 2,52 + sala/cozinha 16,2 | 964.27 |  |  |  | 0 | 0 | 0 | 0 | 0 | 0 | BDI 1 | 0 | 0 | 0
12.1.2 | SINAPI | 88489 | PINTURA LÁTEX ACRÍLICA PREMIUM, APLICAÇÃO MANUAL EM PAREDES, DUAS DEMÃOS. AF_04/2023 | M2 | quarto casal: 9 + quarto solteiro: 7,5 + banheiro 2,52 + sala/cozinha 16,3 | 964.27 |  |  |  | 0 | 0 | 0 | 0 | 0 | 0 | BDI 1 | 0 | 0 | 0
12.2 |  |  | TETO | [6 empty] | 0 | 0 | 0 |  |  |  |  | 0 | 0 | 0
12.2.1 | SINAPI | 88484 | FUNDO SELADOR ACRÍLICO, APLICAÇÃO MANUAL EM TETO, UMA DEMÃO. AF_04/2023 | M2 | quarto casal: 9 + quarto solteiro: 7,5 + banheiro 2,52 + sala/cozinha 16,4 | 345.9 |  |  |  | 0 | 0 | 0 | 0 | 0 | 0 | BDI 1 | 0 | 0 | 0
12.2.2 | SINAPI | 88488 | PINTURA LÁTEX ACRÍLICA PREMIUM, APLICAÇÃO MANUAL EM TETO, DUAS DEMÃOS. AF_04/2023 | M2 | quarto casal: 9 + quarto solteiro: 7,5 + banheiro 2,52 + sala/cozinha 16,5 | 345.9 |  |  |  | 0 | 0 | 0 | 0 | 0 | 0 | BDI 1 | 0 | 0 | 0
13 |  |  | INSTALAÇÕES HIDROSSANITÁRIAS | [6 empty] | 0 | 0 | 0 |  |  |  |  | 0 | 0 | 0
13.1 |  |  | ALIMENTAÇÃO - METAIS | [6 empty] | 0 | 0 | 0 |  |  |  |  | 0 | 0 | 0
13.1.1 | SINAPI | 89353 | REGISTRO DE GAVETA BRUTO, LATÃO, ROSCÁVEL, 3/4" - FORNECIMENTO E INSTALAÇÃO. AF_08/2021 | UN | (ban 6,6 + quarto casal 12,2 + quarto solt 11 + sala/cozinha 19,2. x 2,6m) - área de esquadrias 17,15 | 1 |  |  |  | 0 | 0 | 0 | 0 | 0 | 0 | BDI 1 | 0 | 0 | 0
13.2 |  |  | ALIMENTAÇÃO - PVC RÍGIDO SOLDÁVEL | [6 empty] | 0 | 0 | 0 |  |  |  |  | 0 | 0 | 0
13.2.1 | SINAPI | 94656 | ADAPTADOR CURTO COM BOLSA E ROSCA PARA REGISTRO, PVC, SOLDÁVEL, DN 25 MM X 3/4", INSTALADO EM RESERVAÇÃO PREDIAL DE ÁGUA - FORNECIMENTO E INSTALAÇÃO. AF_04/2024 | UN | (parede divisa: 10,65x3,5; frente e fundos 5,65*2*2,6; lateral 7,05 x (2,6+0,55/2); elevação reservatório 11,78m2 -9,17 das esquadrias | 2 |  |  |  | 0 | 0 | 0 | 0 | 0 | 0 | BDI 1 | 0 | 0 | 0
13.2.2 | SINAPI | 89410 | CURVA 90 GRAUS, PVC, SOLDÁVEL, DN 25MM, INSTALADO EM RAMAL DE DISTRIBUIÇÃO DE ÁGUA - FORNECIMENTO E INSTALAÇÃO. AF_06/2022 | UN | Banheiro | 6 |  |  |  | 0 | 0 | 0 | 0 | 0 | 0 | BDI 1 | 0 | 0 | 0
13.2.3 | SINAPI | 89402 | TUBO, PVC, SOLDÁVEL, DE 25MM, INSTALADO EM RAMAL DE DISTRIBUIÇÃO DE ÁGUA - FORNECIMENTO E INSTALAÇÃO. AF_06/2022 | M | igual a área de cerâmica | 30.67 |  |  |  | 0 | 0 | 0 | 0 | 0 | 0 | BDI 1 | 0 | 0 | 0
13.3 |  |  | ÁGUA FRIA - METAIS | [6 empty] | 0 | 0 | 0 |  |  |  |  | 0 | 0 | 0
13.3.1 | SINAPI | 94495 | REGISTRO DE GAVETA BRUTO, LATÃO, ROSCÁVEL, 1" - FORNECIMENTO E INSTALAÇÃO. AF_08/2021 | UN | (parede divisa: 10,65x3,5; frente e fundos 5,65*2*2,6; lateral 7,05 x (2,6+0,55/2); elevação reservatório 11,78m2 -9,17 das esquadrias | 1 |  |  |  | 0 | 0 | 0 | 0 | 0 | 0 | BDI 1 | 0 | 0 | 0
13.3.2 | SINAPI | 102617 | CAIXA D´ÁGUA EM POLIÉSTER REFORÇADO COM FIBRA DE VIDRO, 5000 LITROS - FORNECIMENTO E INSTALAÇÃO. AF_06/2021 | UN | Banheiro | 1 |  |  |  | 0 | 0 | 0 | 0 | 0 | 0 | BDI 1 | 0 | 0 | 0
13.3.3 | SINAPI | 94794 | REGISTRO DE GAVETA BRUTO, LATÃO, ROSCÁVEL, 1 1/2", COM ACABAMENTO E CANOPLA CROMADOS - FORNECIMENTO E INSTALAÇÃO. AF_08/2021 | UN | igual a área de cerâmica | 1 |  |  |  | 0 | 0 | 0 | 0 | 0 | 0 | BDI 1 | 0 | 0 | 0
13.3.4 | SINAPI | 89987 | REGISTRO DE GAVETA BRUTO, LATÃO, ROSCÁVEL, 3/4", COM ACABAMENTO E CANOPLA CROMADOS - FORNECIMENTO E INSTALAÇÃO. AF_08/2021 | UN | igual a área de cerâmica | 7 |  |  |  | 0 | 0 | 0 | 0 | 0 | 0 | BDI 1 | 0 | 0 | 0
13.4 |  |  | ÁGUA FRIA - PVC RÍGIDO SOLDÁVEL | [6 empty] | 0 | 0 | 0 |  |  |  |  | 0 | 0 | 0
13.4.1 | SINAPI | 94703 | ADAPTADOR COM FLANGE E ANEL DE VEDAÇÃO, PVC, SOLDÁVEL, DN 25 MM X 3/4", INSTALADO EM RESERVAÇÃO PREDIAL DE ÁGUA - FORNECIMENTO E INSTALAÇÃO. AF_04/2024 | UN | (parede divisa: 10,65x3,5; frente e fundos 5,65*2*2,6; lateral 7,05 x (2,6+0,55/2); elevação reservatório 11,78m2 -9,17 das esquadrias | 2 |  |  |  | 0 | 0 | 0 | 0 | 0 | 0 | BDI 1 | 0 | 0 | 0
13.4.2 | SINAPI | 94704 | ADAPTADOR COM FLANGE E ANEL DE VEDAÇÃO, PVC, SOLDÁVEL, DN 32 MM X 1", INSTALADO EM RESERVAÇÃO PREDIAL DE ÁGUA - FORNECIMENTO E INSTALAÇÃO. AF_04/2024 | UN | Banheiro | 1 |  |  |  | 0 | 0 | 0 | 0 | 0 | 0 | BDI 1 | 0 | 0 | 0
13.4.3 | SINAPI | 94706 | ADAPTADOR COM FLANGE E ANEL DE VEDAÇÃO, PVC, SOLDÁVEL, DN 50 MM X 1 1/2", INSTALADO EM RESERVAÇÃO PREDIAL DE ÁGUA - FORNECIMENTO E INSTALAÇÃO. AF_04/2024 | UN | igual a área de cerâmica | 4 |  |  |  | 0 | 0 | 0 | 0 | 0 | 0 | BDI 1 | 0 | 0 | 0
13.4.4 | SINAPI | 94656 | ADAPTADOR CURTO COM BOLSA E ROSCA PARA REGISTRO, PVC, SOLDÁVEL, DN 25 MM X 3/4", INSTALADO EM RESERVAÇÃO PREDIAL DE ÁGUA - FORNECIMENTO E INSTALAÇÃO. AF_04/2024 | UN | igual a área de cerâmica | 14 |  |  |  | 0 | 0 | 0 | 0 | 0 | 0 | BDI 1 | 0 | 0 | 0
13.4.5 | SINAPI | 94658 | ADAPTADOR CURTO COM BOLSA E ROSCA PARA REGISTRO, PVC, SOLDÁVEL, DN 32 MM X 1", INSTALADO EM RESERVAÇÃO PREDIAL DE ÁGUA - FORNECIMENTO E INSTALAÇÃO. AF_04/2024 | UN | igual a área de cerâmica | 2 |  |  |  | 0 | 0 | 0 | 0 | 0 | 0 | BDI 1 | 0 | 0 | 0
13.4.6 | SINAPI | 94662 | ADAPTADOR CURTO COM BOLSA E ROSCA PARA REGISTRO, PVC, SOLDÁVEL, DN 50 MM X 1 1/2", INSTALADO EM RESERVAÇÃO PREDIAL DE ÁGUA - FORNECIMENTO E INSTALAÇÃO. AF_04/2024 | UN | igual a área de cerâmica | 2 |  |  |  | 0 | 0 | 0 | 0 | 0 | 0 | BDI 1 | 0 | 0 | 0
13.4.7 | SINAPI | 103957 | BUCHA DE REDUÇÃO, CURTA, PVC, SOLDÁVEL, DN 32 X 25 MM, INSTALADO EM PRUMADA DE ÁGUA - FORNECIMENTO E INSTALAÇÃO. AF_06/2022 | UN | igual a área de cerâmica | 2 |  |  |  | 0 | 0 | 0 | 0 | 0 | 0 | BDI 1 | 0 | 0 | 0
13.4.8 | SINAPI | 103967 | BUCHA DE REDUÇÃO, LONGA, PVC, SOLDÁVEL, DN 50 X 32 MM, INSTALADO EM PRUMADA DE ÁGUA - FORNECIMENTO E INSTALAÇÃO. AF_06/2022 | UN | igual a área de cerâmica | 7 |  |  |  | 0 | 0 | 0 | 0 | 0 | 0 | BDI 1 | 0 | 0 | 0
13.4.9 | SINAPI | 89489 | CURVA 90 GRAUS, PVC, SOLDÁVEL, DN 25MM, INSTALADO EM PRUMADA DE ÁGUA - FORNECIMENTO E INSTALAÇÃO. AF_06/2022 | UN | igual a área de cerâmica | 7 |  |  |  | 0 | 0 | 0 | 0 | 0 | 0 | BDI 1 | 0 | 0 | 0
13.4.10 | SINAPI | 89415 | CURVA 90 GRAUS, PVC, SOLDÁVEL, DN 32MM, INSTALADO EM RAMAL DE DISTRIBUIÇÃO DE ÁGUA - FORNECIMENTO E INSTALAÇÃO. AF_06/2022 | UN | igual a área de cerâmica | 1 |  |  |  | 0 | 0 | 0 | 0 | 0 | 0 | BDI 1 | 0 | 0 | 0
13.4.11 | SINAPI | 103986 | CURVA 90 GRAUS, PVC, SOLDÁVEL, DN 50MM, INSTALADO EM RAMAL DE DISTRIBUIÇÃO DE ÁGUA - FORNECIMENTO E INSTALAÇÃO. AF_06/2022 | UN | igual a área de cerâmica | 8 |  |  |  | 0 | 0 | 0 | 0 | 0 | 0 | BDI 1 | 0 | 0 | 0
13.4.12 | SINAPI | 103984 | JOELHO 90 GRAUS, PVC, SOLDÁVEL, DN 50MM, INSTALADO EM RAMAL DE DISTRIBUIÇÃO DE ÁGUA - FORNECIMENTO E INSTALAÇÃO. AF_06/2022 | UN | igual a área de cerâmica | 1 |  |  |  | 0 | 0 | 0 | 0 | 0 | 0 | BDI 1 | 0 | 0 | 0
13.4.13 | SINAPI | 103951 | JOELHO DE REDUÇÃO, 90 GRAUS, PVC, SOLDÁVEL, DN 32 MM X 25 MM, INSTALADO EM RAMAL OU SUB-RAMAL DE ÁGUA - FORNECIMENTO E INSTALAÇÃO. AF_06/2022 | UN | igual a área de cerâmica | 7 |  |  |  | 0 | 0 | 0 | 0 | 0 | 0 | BDI 1 | 0 | 0 | 0
13.4.14 | SINAPI | 89402 | TUBO, PVC, SOLDÁVEL, DE 25MM, INSTALADO EM RAMAL DE DISTRIBUIÇÃO DE ÁGUA - FORNECIMENTO E INSTALAÇÃO. AF_06/2022 | M | igual a área de cerâmica | 33.34 |  |  |  | 0 | 0 | 0 | 0 | 0 | 0 | BDI 1 | 0 | 0 | 0
13.4.15 | SINAPI | 89447 | TUBO, PVC, SOLDÁVEL, DE 32MM, INSTALADO EM PRUMADA DE ÁGUA - FORNECIMENTO E INSTALAÇÃO. AF_06/2022 | M | igual a área de cerâmica | 8.61 |  |  |  | 0 | 0 | 0 | 0 | 0 | 0 | BDI 1 | 0 | 0 | 0
13.4.16 | SINAPI | 89449 | TUBO, PVC, SOLDÁVEL, DE 50MM, INSTALADO EM PRUMADA DE ÁGUA - FORNECIMENTO E INSTALAÇÃO. AF_06/2022 | M | igual a área de cerâmica | 20.5 |  |  |  | 0 | 0 | 0 | 0 | 0 | 0 | BDI 1 | 0 | 0 | 0
13.4.17 | SINAPI | 89617 | TE, PVC, SOLDÁVEL, DN 25MM, INSTALADO EM PRUMADA DE ÁGUA - FORNECIMENTO E INSTALAÇÃO. AF_06/2022 | UN | igual a área de cerâmica | 7 |  |  |  | 0 | 0 | 0 | 0 | 0 | 0 | BDI 1 | 0 | 0 | 0
13.4.18 | SINAPI | 89620 | TE, PVC, SOLDÁVEL, DN 32MM, INSTALADO EM PRUMADA DE ÁGUA - FORNECIMENTO E INSTALAÇÃO. AF_06/2022 | UN | igual a área de cerâmica | 1 |  |  |  | 0 | 0 | 0 | 0 | 0 | 0 | BDI 1 | 0 | 0 | 0
13.4.19 | SINAPI | 89625 | TE, PVC, SOLDÁVEL, DN 50MM, INSTALADO EM PRUMADA DE ÁGUA - FORNECIMENTO E INSTALAÇÃO. AF_06/2022 | UN | igual a área de cerâmica | 6 |  |  |  | 0 | 0 | 0 | 0 | 0 | 0 | BDI 1 | 0 | 0 | 0
13.4.20 | SINAPI | 103976 | TE DE REDUÇÃO, 90 GRAUS, PVC, SOLDÁVEL, DN 50 MM X 32 MM, INSTALADO EM PRUMADA DE ÁGUA - FORNECIMENTO E INSTALAÇÃO. AF_06/2022 | UN | igual a área de cerâmica | 2 |  |  |  | 0 | 0 | 0 | 0 | 0 | 0 | BDI 1 | 0 | 0 | 0
13.4.21 | SINAPI | 89378 | LUVA, PVC, SOLDÁVEL, DN 25MM, INSTALADO EM RAMAL OU SUB-RAMAL DE ÁGUA - FORNECIMENTO E INSTALAÇÃO. AF_06/2022 | UN | igual a área de cerâmica | 7 |  |  |  | 0 | 0 | 0 | 0 | 0 | 0 | BDI 1 | 0 | 0 | 0
13.4.22 | SINAPI | 103995 | LUVA, PVC, SOLDÁVEL, DN 50MM, INSTALADO EM RAMAL DE DISTRIBUIÇÃO DE ÁGUA - FORNECIMENTO E INSTALAÇÃO. AF_06/2022 | UN | igual a área de cerâmica | 1 |  |  |  | 0 | 0 | 0 | 0 | 0 | 0 | BDI 1 | 0 | 0 | 0
13.4.23 | SINAPI | 91222 | RASGO LINEAR MANUAL EM ALVENARIA, PARA RAMAIS/ DISTRIBUIÇÃO DE INSTALAÇÕES HIDRÁULICAS, DIÂMETROS MAIORES QUE 40 MM E MENORES OU IGUAIS A 75 MM. AF_09/2023 | M | igual a área de cerâmica | 36.94 |  |  |  | 0 | 0 | 0 | 0 | 0 | 0 | BDI 1 | 0 | 0 | 0
13.5 |  |  | ÁGUA FRIA - PVC SOLDÁVEL AZUL COM BUCHA LATÃO | [6 empty] | 0 | 0 | 0 |  |  |  |  | 0 | 0 | 0
13.5.1 | SINAPI | 90373 | JOELHO 90 GRAUS COM BUCHA DE LATÃO, PVC, SOLDÁVEL, DN 25MM, X 1/2 INSTALADO EM RAMAL OU SUB-RAMAL DE ÁGUA - FORNECIMENTO E INSTALAÇÃO. AF_06/2022 | UN | (parede divisa: 10,65x3,5; frente e fundos 5,65*2*2,6; lateral 7,05 x (2,6+0,55/2); elevação reservatório 11,78m2 -9,17 das esquadrias | 6 |  |  |  | 0 | 0 | 0 | 0 | 0 | 0 | BDI 1 | 0 | 0 | 0
13.5.2 | SINAPI | 89396 | TÊ COM BUCHA DE LATÃO NA BOLSA CENTRAL, PVC, SOLDÁVEL, DN 25MM X 1/2, INSTALADO EM RAMAL OU SUB-RAMAL DE ÁGUA - FORNECIMENTO E INSTALAÇÃO. AF_06/2022 | UN | Banheiro | 7 |  |  |  | 0 | 0 | 0 | 0 | 0 | 0 | BDI 1 | 0 | 0 | 0
13.6 |  |  | APARELHOS | [6 empty] | 0 | 0 | 0 |  |  |  |  | 0 | 0 | 0
13.6.1 | SINAPI | 86888 | BACIA SANITÁRIA COM CAIXA ACOPLADA LOUÇA BRANCA - FORNECIMENTO E INSTALAÇÃO. AF_02/2026 | UN | Banheiro | 8 |  |  |  | 0 | 0 | 0 | 0 | 0 | 0 | BDI 1 | 0 | 0 | 0
13.6.2 | SINAPI | 100849 | ASSENTO SANITÁRIO CONVENCIONAL - FORNECIMENTO E INSTALAÇÃO. AF_02/2026 | UN | Banheiro | 10 |  |  |  | 0 | 0 | 0 | 0 | 0 | 0 | BDI 1 | 0 | 0 | 0
13.6.3 | COMPOSIÇÃO | 939 | VASO SANITÁRIO SIFONADO COM CAIXA ACOPLADA, ACESSIBILIDADE, LOUÇA BRANCA - FORNECIMENTO E INSTALAÇÃO. | UN | Banheiro | 2 |  |  |  | 0 | 0 | 0 | 0 | 0 | 0 | BDI 1 | 0 | 0 | 0
13.7 |  |  | ACESSÓRIOS | [6 empty] | 0 | 0 | 0 |  |  |  |  | 0 | 0 | 0
13.7.1 | COMPOSIÇÃO | 648 | BOLSA LIGAÇÃO VASO SANITÁRIO 1.1/2 - FORNECIMENTO E INSTALAÇÃO | UN | (parede divisa: 10,65x3,5; frente e fundos 5,65*2*2,6; lateral 7,05 x (2,6+0,55/2); elevação reservatório 11,78m2 -9,17 das esquadrias | 8 |  |  |  | 0 | 0 | 0 | 0 | 0 | 0 | BDI 1 | 0 | 0 | 0
13.7.2 | SINAPI | 86884 | ENGATE FLEXÍVEL EM PLÁSTICO BRANCO, 1/2" X 30CM - FORNECIMENTO E INSTALAÇÃO. AF_02/2026 | UN | Banheiro | 10 |  |  |  | 0 | 0 | 0 | 0 | 0 | 0 | BDI 1 | 0 | 0 | 0
13.7.3 | SINAPI | 93396 | BANCADA GRANITO CINZA, 50 X 60 CM, INCL. CUBA DE EMBUTIR OVAL LOUÇA BRANCA 35 X 50 CM, VÁLVULA METAL CROMADO, SIFÃO FLEXÍVEL PVC, ENGATE 30 CM FLEXÍVEL PLÁSTICO E TORNEIRA CROMADA DE MESA, PADRÃO POPULAR - FORNEC. E INSTALAÇÃO. AF_02/2026 | UN | Banheiro | 8 |  |  |  | 0 | 0 | 0 | 0 | 0 | 0 | BDI 1 | 0 | 0 | 0
13.7.4 | SINAPI | 86904 | LAVATÓRIO LOUÇA BRANCA SUSPENSO, *40 X 30* CM OU EQUIVALENTE, PADRÃO POPULAR - FORNECIMENTO E INSTALAÇÃO. AF_02/2026 | UN | Banheiro | 2 |  |  |  | 0 | 0 | 0 | 0 | 0 | 0 | BDI 1 | 0 | 0 | 0
13.7.5 | SINAPI | 100872 | BARRA DE APOIO RETA, EM ALUMÍNIO, COMPRIMENTO 80 CM, FIXADA NA PAREDE - FORNECIMENTO E INSTALAÇÃO. AF_02/2026 | UN | Banheiro | 4 |  |  |  | 0 | 0 | 0 | 0 | 0 | 0 | BDI 1 | 0 | 0 | 0
13.7.6 | SINAPI | 100871 | BARRA DE APOIO RETA, EM ALUMÍNIO, COMPRIMENTO 70 CM, FIXADA NA PAREDE - FORNECIMENTO E INSTALAÇÃO. AF_02/2026 | UN | Banheiro | 6 |  |  |  | 0 | 0 | 0 | 0 | 0 | 0 | BDI 1 | 0 | 0 | 0
13.8 |  |  | ESGOTO - CAIXAS DE PASSAGEM | [6 empty] | 0 | 0 | 0 |  |  |  |  | 0 | 0 | 0
13.8.1 | SINAPI | 97902 | CAIXA ENTERRADA HIDRÁULICA RETANGULAR EM ALVENARIA COM TIJOLOS CERÂMICOS MACIÇOS, DIMENSÕES INTERNAS: 0,6X0,6X0,6 M PARA REDE DE ESGOTO. AF_12/2020 | UN | (parede divisa: 10,65x3,5; frente e fundos 5,65*2*2,6; lateral 7,05 x (2,6+0,55/2); elevação reservatório 11,78m2 -9,17 das esquadrias | 4 |  |  |  | 0 | 0 | 0 | 0 | 0 | 0 | BDI 1 | 0 | 0 | 0
13.8.2 | SINAPI | 104329 | CAIXA SIFONADA, COM GRELHA REDONDA, PVC, DN 150 X 150 X 50 MM, JUNTA SOLDÁVEL, FORNECIDA E INSTALADA EM RAMAL DE DESCARGA OU EM RAMAL DE ESGOTO SANITÁRIO. AF_08/2022 | UN | Banheiro | 5 |  |  |  | 0 | 0 | 0 | 0 | 0 | 0 | BDI 1 | 0 | 0 | 0
13.9 |  |  | ESGOTO - PVC ACESSÓRIOS | [6 empty] | 0 | 0 | 0 |  |  |  |  | 0 | 0 | 0
13.9.1 | COMPOSIÇÃO | 622 | SIFÃO DO TIPO GARRAFA/COPO EM PVC 1 X 1.1/2 - FORNECIMENTO E INSTALAÇÃO. | UN | (parede divisa: 10,65x3,5; frente e fundos 5,65*2*2,6; lateral 7,05 x (2,6+0,55/2); elevação reservatório 11,78m2 -9,17 das esquadrias | 10 |  |  |  | 0 | 0 | 0 | 0 | 0 | 0 | BDI 1 | 0 | 0 | 0
13.10 |  |  | ESGOTO - PVC ESGOTO | [6 empty] | 0 | 0 | 0 |  |  |  |  | 0 | 0 | 0
13.10.1 | SINAPI | 104063 | CURVA LONGA, 45 GRAUS, PVC OCRE, JUNTA ELÁSTICA, DN 100 MM, PARA COLETOR PREDIAL DE ESGOTO. AF_06/2022 | UN | (parede divisa: 10,65x3,5; frente e fundos 5,65*2*2,6; lateral 7,05 x (2,6+0,55/2); elevação reservatório 11,78m2 -9,17 das esquadrias | 2 |  |  |  | 0 | 0 | 0 | 0 | 0 | 0 | BDI 1 | 0 | 0 | 0
13.10.2 | COMPOSIÇÃO | 495 | CURVA PVC ESGOTO LONGA 45 GRAUS, 50 MM, INSTALADO EM RAMAL DE ESGOTO - FORNECIMENTO E INSTALAÇÃO. | UN | Banheiro | 2 |  |  |  | 0 | 0 | 0 | 0 | 0 | 0 | BDI 1 | 0 | 0 | 0
13.10.3 | COMPOSIÇÃO | 808 | CURVA 45 LONGA 75MM ESGOTO | UN | Banheiro | 1 |  |  |  | 0 | 0 | 0 | 0 | 0 | 0 | BDI 1 | 0 | 0 | 0
13.10.4 | COMPOSIÇÃO | 809 | CURVA 45 LONGA 40MM ESGOTO | UN | Banheiro | 2 |  |  |  | 0 | 0 | 0 | 0 | 0 | 0 | BDI 1 | 0 | 0 | 0
13.10.5 | SINAPI | 89748 | CURVA CURTA 90 GRAUS, PVC, SERIE NORMAL, ESGOTO PREDIAL, DN 100 MM, JUNTA ELÁSTICA, FORNECIDO E INSTALADO EM RAMAL DE DESCARGA OU RAMAL DE ESGOTO SANITÁRIO. AF_08/2022 | UN | Banheiro | 1 |  |  |  | 0 | 0 | 0 | 0 | 0 | 0 | BDI 1 | 0 | 0 | 0
13.10.6 | SINAPI | 89728 | CURVA CURTA 90 GRAUS, PVC, SERIE NORMAL, ESGOTO PREDIAL, DN 40 MM, JUNTA SOLDÁVEL, FORNECIDO E INSTALADO EM RAMAL DE DESCARGA OU RAMAL DE ESGOTO SANITÁRIO. AF_08/2022 | UN | Banheiro | 10 |  |  |  | 0 | 0 | 0 | 0 | 0 | 0 | BDI 1 | 0 | 0 | 0
13.10.7 | SINAPI | 89746 | JOELHO 45 GRAUS, PVC, SERIE NORMAL, ESGOTO PREDIAL, DN 100 MM, JUNTA ELÁSTICA, FORNECIDO E INSTALADO EM RAMAL DE DESCARGA OU RAMAL DE ESGOTO SANITÁRIO. AF_08/2022 | UN | Banheiro | 9 |  |  |  | 0 | 0 | 0 | 0 | 0 | 0 | BDI 1 | 0 | 0 | 0
13.10.8 | SINAPI | 89744 | JOELHO 90 GRAUS, PVC, SERIE NORMAL, ESGOTO PREDIAL, DN 100 MM, JUNTA ELÁSTICA, FORNECIDO E INSTALADO EM RAMAL DE DESCARGA OU RAMAL DE ESGOTO SANITÁRIO. AF_08/2022 | UN | Banheiro | 9 |  |  |  | 0 | 0 | 0 | 0 | 0 | 0 | BDI 1 | 0 | 0 | 0
13.10.9 | COMPOSIÇÃO | 810 | JOELHO 90 C/ ANEL P/ ESGOTO SECUNDÁRIO 40 MM - 1.1/2" | UN | Banheiro | 10 |  |  |  | 0 | 0 | 0 | 0 | 0 | 0 | BDI 1 | 0 | 0 | 0
13.10.10 | SINAPI | 89737 | JOELHO 90 GRAUS, PVC, SERIE NORMAL, ESGOTO PREDIAL, DN 75 MM, JUNTA ELÁSTICA, FORNECIDO E INSTALADO EM RAMAL DE DESCARGA OU RAMAL DE ESGOTO SANITÁRIO. AF_08/2022 | UN | Banheiro | 5 |  |  |  | 0 | 0 | 0 | 0 | 0 | 0 | BDI 1 | 0 | 0 | 0
13.10.11 | SINAPI | 104345 | JUNÇÃO DE REDUÇÃO INVERTIDA, PVC, SÉRIE NORMAL, ESGOTO PREDIAL, DN 100 X 50 MM, JUNTA ELÁSTICA, FORNECIDO E INSTALADO EM RAMAL DE DESCARGA OU RAMAL DE ESGOTO SANITÁRIO. AF_08/2022 | UN | Banheiro | 4 |  |  |  | 0 | 0 | 0 | 0 | 0 | 0 | BDI 1 | 0 | 0 | 0
13.10.12 | SINAPI | 104347 | JUNÇÃO DE REDUCAO INVERTIDA, PVC, SÉRIE NORMAL, ESGOTO PREDIAL, DN 100 X 75 MM, JUNTA ELÁSTICA, FORNECIDO E INSTALADO EM RAMAL DE DESCARGA OU RAMAL DE ESGOTO SANITÁRIO. AF_08/2022 | UN | Banheiro | 1 |  |  |  | 0 | 0 | 0 | 0 | 0 | 0 | BDI 1 | 0 | 0 | 0
13.10.13 | SINAPI | 89797 | JUNÇÃO SIMPLES, PVC, SERIE NORMAL, ESGOTO PREDIAL, DN 100 X 100 MM, JUNTA ELÁSTICA, FORNECIDO E INSTALADO EM RAMAL DE DESCARGA OU RAMAL DE ESGOTO SANITÁRIO. AF_08/2022 | UN | Banheiro | 10 |  |  |  | 0 | 0 | 0 | 0 | 0 | 0 | BDI 1 | 0 | 0 | 0
13.10.14 | SINAPI | 89785 | JUNÇÃO SIMPLES, PVC, SERIE NORMAL, ESGOTO PREDIAL, DN 50 X 50 MM, JUNTA ELÁSTICA, FORNECIDO E INSTALADO EM RAMAL DE DESCARGA OU RAMAL DE ESGOTO SANITÁRIO. AF_08/2022 | UN | Banheiro | 1 |  |  |  | 0 | 0 | 0 | 0 | 0 | 0 | BDI 1 | 0 | 0 | 0
13.10.15 | SINAPI | 89549 | REDUÇÃO EXCÊNTRICA, PVC, SERIE R, ÁGUA PLUVIAL, DN 75 X 50 MM, JUNTA ELÁSTICA, FORNECIDO E INSTALADO EM RAMAL DE ENCAMINHAMENTO. AF_06/2022 | UN | Banheiro | 2 |  |  |  | 0 | 0 | 0 | 0 | 0 | 0 | BDI 1 | 0 | 0 | 0
13.10.16 | SINAPI | 89714 | TUBO PVC, SERIE NORMAL, ESGOTO PREDIAL, DN 100 MM, FORNECIDO E INSTALADO EM RAMAL DE DESCARGA OU RAMAL DE ESGOTO SANITÁRIO. AF_08/2022 | M | Banheiro | 72.83 |  |  |  | 0 | 0 | 0 | 0 | 0 | 0 | BDI 1 | 0 | 0 | 0
13.10.17 | SINAPI | 89712 | TUBO PVC, SERIE NORMAL, ESGOTO PREDIAL, DN 50 MM, FORNECIDO E INSTALADO EM RAMAL DE DESCARGA OU RAMAL DE ESGOTO SANITÁRIO. AF_08/2022 | M | Banheiro | 10.86 |  |  |  | 0 | 0 | 0 | 0 | 0 | 0 | BDI 1 | 0 | 0 | 0
13.10.18 | SINAPI | 89711 | TUBO PVC, SERIE NORMAL, ESGOTO PREDIAL, DN 40 MM, FORNECIDO E INSTALADO EM RAMAL DE DESCARGA OU RAMAL DE ESGOTO SANITÁRIO. AF_08/2022 | M | Banheiro | 10.84 |  |  |  | 0 | 0 | 0 | 0 | 0 | 0 | BDI 1 | 0 | 0 | 0
13.10.19 | COMPOSIÇÃO | 965 | TUBO PVC, SERIE NORMAL, ESGOTO PREDIAL, DN 150 MM, FORNECIDO E INSTALADO EM RAMAL DE DESCARGA OU RAMAL DE ESGOTO SANITÁRIO. | M | Banheiro | 5 |  |  |  | 0 | 0 | 0 | 0 | 0 | 0 | BDI 1 | 0 | 0 | 0
13.10.20 | SINAPI | 104354 | TE, PVC, SÉRIE NORMAL, ESGOTO PREDIAL, DN 100 X 75 MM, JUNTA ELÁSTICA, FORNECIDO E INSTALADO EM PRUMADA DE ESGOTO SANITÁRIO OU VENTILAÇÃO. AF_08/2022 | UN | Banheiro | 1 |  |  |  | 0 | 0 | 0 | 0 | 0 | 0 | BDI 1 | 0 | 0 | 0
13.11 |  |  | VENTILAÇÃO - PVC ACESSÓRIOS | [6 empty] | 0 | 0 | 0 |  |  |  |  | 0 | 0 | 0
13.11.1 | SINAPI | 89807 | CURVA CURTA 90 GRAUS, PVC, SERIE NORMAL, ESGOTO PREDIAL, DN 75 MM, JUNTA ELÁSTICA, FORNECIDO E INSTALADO EM PRUMADA DE ESGOTO SANITÁRIO OU VENTILAÇÃO. AF_08/2022 | UN | (parede divisa: 10,65x3,5; frente e fundos 5,65*2*2,6; lateral 7,05 x (2,6+0,55/2); elevação reservatório 11,78m2 -9,17 das esquadrias | 4 |  |  |  | 0 | 0 | 0 | 0 | 0 | 0 | BDI 1 | 0 | 0 | 0
13.11.2 | SINAPI | 89804 | CURVA LONGA 90 GRAUS, PVC, SERIE NORMAL, ESGOTO PREDIAL, DN 50 MM, JUNTA ELÁSTICA, FORNECIDO E INSTALADO EM PRUMADA DE ESGOTO SANITÁRIO OU VENTILAÇÃO. AF_08/2022 | UN | Banheiro | 2 |  |  |  | 0 | 0 | 0 | 0 | 0 | 0 | BDI 1 | 0 | 0 | 0
13.11.3 | SINAPI | 89808 | CURVA LONGA 90 GRAUS, PVC, SERIE NORMAL, ESGOTO PREDIAL, DN 75 MM, JUNTA ELÁSTICA, FORNECIDO E INSTALADO EM PRUMADA DE ESGOTO SANITÁRIO OU VENTILAÇÃO. AF_08/2022 | UN | Banheiro | 4 |  |  |  | 0 | 0 | 0 | 0 | 0 | 0 | BDI 1 | 0 | 0 | 0
13.11.4 | SINAPI | 89801 | JOELHO 90 GRAUS, PVC, SERIE NORMAL, ESGOTO PREDIAL, DN 50 MM, JUNTA ELÁSTICA, FORNECIDO E INSTALADO EM PRUMADA DE ESGOTO SANITÁRIO OU VENTILAÇÃO. AF_08/2022 | UN | Banheiro | 5 |  |  |  | 0 | 0 | 0 | 0 | 0 | 0 | BDI 1 | 0 | 0 | 0
13.11.5 | SINAPI | 89805 | JOELHO 90 GRAUS, PVC, SERIE NORMAL, ESGOTO PREDIAL, DN 75 MM, JUNTA ELÁSTICA, FORNECIDO E INSTALADO EM PRUMADA DE ESGOTO SANITÁRIO OU VENTILAÇÃO. AF_08/2022 | UN | Banheiro | 6 |  |  |  | 0 | 0 | 0 | 0 | 0 | 0 | BDI 1 | 0 | 0 | 0
13.11.6 | COMPOSIÇÃO | 621 | REDUÇÃO EXCÊNTRICA, PVC, DN 75 X 50 MM, JUNTA ELÁSTICA, FORNECIDO E INSTALADO EM RAMAL DE ENCAMINHAMENTO ESGOTO OU VENTILAÇÃO. | UN | Banheiro | 1 |  |  |  | 0 | 0 | 0 | 0 | 0 | 0 | BDI 1 | 0 | 0 | 0
13.11.7 | SINAPI | 89798 | TUBO PVC, SERIE NORMAL, ESGOTO PREDIAL, DN 50 MM, FORNECIDO E INSTALADO EM PRUMADA DE ESGOTO SANITÁRIO OU VENTILAÇÃO. AF_08/2022 | M | Banheiro | 8.29 |  |  |  | 0 | 0 | 0 | 0 | 0 | 0 | BDI 1 | 0 | 0 | 0
13.11.8 | SINAPI | 89799 | TUBO PVC, SERIE NORMAL, ESGOTO PREDIAL, DN 75 MM, FORNECIDO E INSTALADO EM PRUMADA DE ESGOTO SANITÁRIO OU VENTILAÇÃO. AF_08/2022 | M | Banheiro | 55.43 |  |  |  | 0 | 0 | 0 | 0 | 0 | 0 | BDI 1 | 0 | 0 | 0
13.11.9 | SINAPI | 104354 | TE, PVC, SÉRIE NORMAL, ESGOTO PREDIAL, DN 100 X 75 MM, JUNTA ELÁSTICA, FORNECIDO E INSTALADO EM PRUMADA DE ESGOTO SANITÁRIO OU VENTILAÇÃO. AF_08/2022 | UN | Banheiro | 3 |  |  |  | 0 | 0 | 0 | 0 | 0 | 0 | BDI 1 | 0 | 0 | 0
13.11.10 | SINAPI | 89825 | TE, PVC, SERIE NORMAL, ESGOTO PREDIAL, DN 50 X 50 MM, JUNTA ELÁSTICA, FORNECIDO E INSTALADO EM PRUMADA DE ESGOTO SANITÁRIO OU VENTILAÇÃO. AF_08/2022 | UN | Banheiro | 6 |  |  |  | 0 | 0 | 0 | 0 | 0 | 0 | BDI 1 | 0 | 0 | 0
13.11.11 | COMPOSIÇÃO | 821 | TE ESGOTO 75 MM X 50 MM, FORNECIDO E INSTALADO EM VENTILAÇÃO | UN | Banheiro | 4 |  |  |  | 0 | 0 | 0 | 0 | 0 | 0 | BDI 1 | 0 | 0 | 0
13.11.12 | SINAPI | 89829 | TE, PVC, SERIE NORMAL, ESGOTO PREDIAL, DN 75 X 75 MM, JUNTA ELÁSTICA, FORNECIDO E INSTALADO EM PRUMADA DE ESGOTO SANITÁRIO OU VENTILAÇÃO. AF_08/2022 | UN | Banheiro | 5 |  |  |  | 0 | 0 | 0 | 0 | 0 | 0 | BDI 1 | 0 | 0 | 0
13.11.13 | COMPOSIÇÃO | 807 | CURVA 45 LONGA 50MM ESGOTO OU VENTILAÇÃO | UN | Banheiro | 1 |  |  |  | 0 | 0 | 0 | 0 | 0 | 0 | BDI 1 | 0 | 0 | 0
13.12 |  |  | UNIDADES DE TRATAMENTO | [6 empty] | 0 | 0 | 0 |  |  |  |  | 0 | 0 | 0
13.12.1 | SINAPI | 98068 | TANQUE SÉPTICO RETANGULAR, EM ALVENARIA COM TIJOLOS CERÂMICOS MACIÇOS, DIMENSÕES INTERNAS: 1,4 X 3,2 X H=1,8 M, VOLUME ÚTIL: 6272 L (PARA 32 CONTRIBUINTES). AF_12/2020 | UN | (parede divisa: 10,65x3,5; frente e fundos 5,65*2*2,6; lateral 7,05 x (2,6+0,55/2); elevação reservatório 11,78m2 -9,17 das esquadrias | 1 |  |  |  | 0 | 0 | 0 | 0 | 0 | 0 | BDI 1 | 0 | 0 | 0
13.12.2 | SINAPI | 98075 | FILTRO ANAERÓBIO RETANGULAR, EM ALVENARIA COM TIJOLOS CERÂMICOS MACIÇOS, DIMENSÕES INTERNAS: 1,4 X 4,2 X H=1,67 M, VOLUME ÚTIL: 7056 L (PARA 67 CONTRIBUINTES). AF_12/2020 | UN | Banheiro | 1 |  |  |  | 0 | 0 | 0 | 0 | 0 | 0 | BDI 1 | 0 | 0 | 0
14 |  |  | INSTALAÇÕES ELÉTRICAS | [6 empty] | 0 | 0 | 0 |  |  |  |  | 0 | 0 | 0
14.1 |  |  | ELÉTRICO - ACESSÓRIOS | [6 empty] | 0 | 0 | 0 |  |  |  |  | 0 | 0 | 0
14.1.1 | SINAPI | 91940 | CAIXA RETANGULAR 4" X 2" MÉDIA (1,30 M DO PISO), PVC, INSTALADA EM PAREDE - FORNECIMENTO E INSTALAÇÃO. AF_03/2023 | UN | Quartos | 63 |  |  |  | 0 | 0 | 0 | 0 | 0 | 0 | BDI 1 | 0 | 0 | 0
14.1.2 | SINAPI | 91937 | CAIXA OCTOGONAL 3" X 3", PVC, INSTALADA EM LAJE - FORNECIMENTO E INSTALAÇÃO. AF_03/2023 | UN | Quartos | 48 |  |  |  | 0 | 0 | 0 | 0 | 0 | 0 | BDI 1 | 0 | 0 | 0
14.1.3 | SINAPI | 93013 | LUVA PARA ELETRODUTO, PVC, ROSCÁVEL, DN 50 MM (1 1/2"), PARA REDE ENTERRADA DE DISTRIBUIÇÃO DE ENERGIA ELÉTRICA - FORNECIMENTO E INSTALAÇÃO. AF_12/2021 | UN | Banheiro | 4 |  |  |  | 0 | 0 | 0 | 0 | 0 | 0 | BDI 1 | 0 | 0 | 0
14.1.4 | SINAPI | 91881 | LUVA PARA ELETRODUTO, PVC, ROSCÁVEL, DN 40 MM (1 1/4"), PARA CIRCUITOS TERMINAIS, INSTALADA EM LAJE - FORNECIMENTO E INSTALAÇÃO. AF_03/2023 | UN | Banheiro | 24 |  |  |  | 0 | 0 | 0 | 0 | 0 | 0 | BDI 1 | 0 | 0 | 0
14.1.5 | SINAPI | 91878 | LUVA PARA ELETRODUTO, PVC, ROSCÁVEL, DN 20 MM (1/2"), PARA CIRCUITOS TERMINAIS, INSTALADA EM LAJE - FORNECIMENTO E INSTALAÇÃO. AF_03/2023 | UN | Porta de entrada e fundos | 2 |  |  |  | 0 | 0 | 0 | 0 | 0 | 0 | BDI 1 | 0 | 0 | 0
14.1.6 | SINAPI | 93015 | LUVA PARA ELETRODUTO, PVC, ROSCÁVEL, DN 75 MM (2 1/2"), PARA REDE ENTERRADA DE DISTRIBUIÇÃO DE ENERGIA ELÉTRICA - FORNECIMENTO E INSTALAÇÃO. AF_12/2021 | UN | Porta de entrada e fundos | 6 |  |  |  | 0 | 0 | 0 | 0 | 0 | 0 | BDI 1 | 0 | 0 | 0
14.1.7 | SINAPI | 91910 | CURVA 180 GRAUS PARA ELETRODUTO, PVC, ROSCÁVEL, DN 40 MM (1 1/4"), PARA CIRCUITOS TERMINAIS, INSTALADA EM LAJE - FORNECIMENTO E INSTALAÇÃO. AF_03/2023 | UN | Porta de entrada e fundos | 1 |  |  |  | 0 | 0 | 0 | 0 | 0 | 0 | BDI 1 | 0 | 0 | 0
14.1.8 | SINAPI | 91899 | CURVA 90 GRAUS PARA ELETRODUTO, PVC, ROSCÁVEL, DN 20 MM (1/2"), PARA CIRCUITOS TERMINAIS, INSTALADA EM LAJE - FORNECIMENTO E INSTALAÇÃO. AF_03/2023 | UN | Porta de entrada e fundos | 1 |  |  |  | 0 | 0 | 0 | 0 | 0 | 0 | BDI 1 | 0 | 0 | 0
14.2 |  |  | ELÉTRICO - CABO UNIPOLAR | [6 empty] | 0 | 0 | 0 |  |  |  |  | 0 | 0 | 0
14.2.1 | SINAPI | 101560 | CABO DE COBRE FLEXÍVEL ISOLADO, 10 MM², 0,6/1,0 KV, PARA REDE AÉREA DE DISTRIBUIÇÃO DE ENERGIA ELÉTRICA DE BAIXA TENSÃO - FORNECIMENTO E INSTALAÇÃO. AF_12/2025 | M | Porta de entrada e fundos | 580.1 |  |  |  | 0 | 0 | 0 | 0 | 0 | 0 | BDI 1 | 0 | 0 | 0
14.2.2 | SINAPI | 101561 | CABO DE COBRE FLEXÍVEL ISOLADO, 16 MM², 0,6/1,0 KV, PARA REDE AÉREA DE DISTRIBUIÇÃO DE ENERGIA ELÉTRICA DE BAIXA TENSÃO - FORNECIMENTO E INSTALAÇÃO. AF_12/2025 | M | Porta de entrada e fundos | 88.8 |  |  |  | 0 | 0 | 0 | 0 | 0 | 0 | BDI 1 | 0 | 0 | 0
14.2.3 | SINAPI | 91927 | CABO DE COBRE FLEXÍVEL ISOLADO, 2,5 MM², ANTI-CHAMA 0,6/1,0 KV, PARA CIRCUITOS TERMINAIS - FORNECIMENTO E INSTALAÇÃO. AF_03/2023 | M | Porta de entrada e fundos | 1611.9 |  |  |  | 0 | 0 | 0 | 0 | 0 | 0 | BDI 1 | 0 | 0 | 0
14.2.4 | SINAPI | 101562 | CABO DE COBRE FLEXÍVEL ISOLADO, 25 MM², 0,6/1,0 KV, PARA REDE AÉREA DE DISTRIBUIÇÃO DE ENERGIA ELÉTRICA DE BAIXA TENSÃO - FORNECIMENTO E INSTALAÇÃO. AF_12/2025 | M | Porta de entrada e fundos | 355.2 |  |  |  | 0 | 0 | 0 | 0 | 0 | 0 | BDI 1 | 0 | 0 | 0
14.2.5 | SINAPI | 101563 | CABO DE COBRE FLEXÍVEL ISOLADO, 35 MM², 0,6/1,0 KV, PARA REDE AÉREA DE DISTRIBUIÇÃO DE ENERGIA ELÉTRICA DE BAIXA TENSÃO - FORNECIMENTO E INSTALAÇÃO. AF_12/2025 | M | Porta de entrada e fundos | 23.8 |  |  |  | 0 | 0 | 0 | 0 | 0 | 0 | BDI 1 | 0 | 0 | 0
14.3 |  |  | ELÉTRICO - DISPOSITIVOS ELÉTRICOS | [6 empty] | 0 | 0 | 0 |  |  |  |  | 0 | 0 | 0
14.3.1 | SINAPI | 91953 | INTERRUPTOR SIMPLES (1 MÓDULO), 10A/250V, INCLUINDO SUPORTE E PLACA - FORNECIMENTO E INSTALAÇÃO. AF_03/2023 | UN | Porta de entrada e fundos | 7 |  |  |  | 0 | 0 | 0 | 0 | 0 | 0 | BDI 1 | 0 | 0 | 0
14.3.2 | SINAPI | 92023 | INTERRUPTOR SIMPLES (1 MÓDULO) COM 1 TOMADA DE EMBUTIR 2P+T 10 A, INCLUINDO SUPORTE E PLACA - FORNECIMENTO E INSTALAÇÃO. AF_03/2023 | UN | Porta de entrada e fundos | 2 |  |  |  | 0 | 0 | 0 | 0 | 0 | 0 | BDI 1 | 0 | 0 | 0
14.3.3 | SINAPI | 92004 | TOMADA MÉDIA DE EMBUTIR (2 MÓDULOS), 2P+T 10 A, INCLUINDO SUPORTE E PLACA - FORNECIMENTO E INSTALAÇÃO. AF_03/2023 | UN | Porta de entrada e fundos | 10 |  |  |  | 0 | 0 | 0 | 0 | 0 | 0 | BDI 1 | 0 | 0 | 0
14.3.4 | SINAPI | 91996 | TOMADA MÉDIA DE EMBUTIR (1 MÓDULO), 2P+T 10 A, INCLUINDO SUPORTE E PLACA - FORNECIMENTO E INSTALAÇÃO. AF_03/2023 | UN | Porta de entrada e fundos | 12 |  |  |  | 0 | 0 | 0 | 0 | 0 | 0 | BDI 1 | 0 | 0 | 0
14.3.5 | SINAPI | 91997 | TOMADA MÉDIA DE EMBUTIR (1 MÓDULO), 2P+T 20 A, INCLUINDO SUPORTE E PLACA - FORNECIMENTO E INSTALAÇÃO. AF_03/2023 | UN | Porta de entrada e fundos | 5 |  |  |  | 0 | 0 | 0 | 0 | 0 | 0 | BDI 1 | 0 | 0 | 0
14.3.6 | COMPOSIÇÃO | 861 | PLACA COM 1 FURO | UN | Porta de entrada e fundos | 1 |  |  |  | 0 | 0 | 0 | 0 | 0 | 0 | BDI 1 | 0 | 0 | 0
14.3.7 | COMPOSIÇÃO | 862 | PLACA COM TAMPA CEGA | UN | Porta de entrada e fundos | 1 |  |  |  | 0 | 0 | 0 | 0 | 0 | 0 | BDI 1 | 0 | 0 | 0
14.4 |  |  | ELÉTRICO - DISPOSITIVOS DE COMANDO | [6 empty] | 0 | 0 | 0 |  |  |  |  | 0 | 0 | 0
14.4.1 | SINAPI | 101632 | RELÉ FOTOELÉTRICO PARA COMANDO DE ILUMINAÇÃO EXTERNA 1000 W - FORNECIMENTO E INSTALAÇÃO. AF_02/2025 | UN | Porta de entrada e fundos | 1 |  |  |  | 0 | 0 | 0 | 0 | 0 | 0 | BDI 1 | 0 | 0 | 0
14.5 |  |  | ELÉTRICA - DISPOSITIVO DE PROTEÇÃO | [6 empty] | 0 | 0 | 0 |  |  |  |  | 0 | 0 | 0
14.5.1 | SINAPI | 93653 | DISJUNTOR MONOPOLAR TIPO DIN, CORRENTE NOMINAL DE 10A - FORNECIMENTO E INSTALAÇÃO. AF_07/2025 | UN | Porta de entrada e fundos | 9 |  |  |  | 0 | 0 | 0 | 0 | 0 | 0 | BDI 1 | 0 | 0 | 0
14.5.2 | SINAPI | 93654 | DISJUNTOR MONOPOLAR TIPO DIN, CORRENTE NOMINAL DE 16A - FORNECIMENTO E INSTALAÇÃO. AF_07/2025 | UN | Porta de entrada e fundos | 1 |  |  |  | 0 | 0 | 0 | 0 | 0 | 0 | BDI 1 | 0 | 0 | 0
14.5.3 | SINAPI | 93657 | DISJUNTOR MONOPOLAR TIPO DIN, CORRENTE NOMINAL DE 32A - FORNECIMENTO E INSTALAÇÃO. AF_07/2025 | UN | Porta de entrada e fundos | 5 |  |  |  | 0 | 0 | 0 | 0 | 0 | 0 | BDI 1 | 0 | 0 | 0
14.5.4 | COMPOSIÇÃO | 416 | DISJUNTOR TRIPOLAR TIPO DIN, CORRENTE NOMINAL DE 63A - FORNECIMENTO E INSTALAÇÃO. AF_10/2020 | UN | Porta de entrada e fundos | 4 |  |  |  | 0 | 0 | 0 | 0 | 0 | 0 | BDI 1 | 0 | 0 | 0
14.5.5 | COMPOSIÇÃO | 855 | DISPOSITIVO PROTEÇÃO CONTRA SURTO - DPS CLASSE II, 1 POLO, TENSAO MAXIMA DE 275 V, CORRENTE MAXIMA DE *45* KA (TIPO AC) | UN | Porta de entrada e fundos | 8 |  |  |  | 0 | 0 | 0 | 0 | 0 | 0 | BDI 1 | 0 | 0 | 0
14.5.6 | COMPOSIÇÃO | 856 | DISPOSITIVO DR, 2 POLOS, SENSIBILIDADE DE 30 MA, CORRENTE DE 63 A, TIPO AC | UN | Porta de entrada e fundos | 1 |  |  |  | 0 | 0 | 0 | 0 | 0 | 0 | BDI 1 | 0 | 0 | 0
14.5.7 | COMPOSIÇÃO | 857 | DISPOSITIVO DR, 4 POLOS, SENSIBILIDADE DE 30 MA, CORRENTE DE 100 A, TIPO AC | UN | Porta de entrada e fundos | 1 |  |  |  | 0 | 0 | 0 | 0 | 0 | 0 | BDI 1 | 0 | 0 | 0
14.6 |  |  | ELÉTRICA - ELETRODUTO PVC FLEXÍVEL | [6 empty] | 0 | 0 | 0 |  |  |  |  | 0 | 0 | 0
14.6.1 | SINAPI | 91857 | ELETRODUTO FLEXÍVEL CORRUGADO REFORÇADO, PVC, DN 32 MM (1"), PARA CIRCUITOS TERMINAIS, INSTALADO EM PAREDE - FORNECIMENTO E INSTALAÇÃO. AF_03/2023 | M | Porta de entrada e fundos | 129.36 |  |  |  | 0 | 0 | 0 | 0 | 0 | 0 | BDI 1 | 0 | 0 | 0
14.6.2 | SINAPI | 97667 | ELETRODUTO FLEXÍVEL CORRUGADO, PEAD, DN 50 (1 1/2"), PARA REDE ENTERRADA DE DISTRIBUIÇÃO DE ENERGIA ELÉTRICA - FORNECIMENTO E INSTALAÇÃO. AF_12/2021 | M | Porta de entrada e fundos | 100.2 |  |  |  | 0 | 0 | 0 | 0 | 0 | 0 | BDI 1 | 0 | 0 | 0
14.6.3 | SINAPI | 91847 | ELETRODUTO FLEXÍVEL CORRUGADO REFORÇADO, PVC, DN 32 MM (1"), PARA CIRCUITOS TERMINAIS, INSTALADO EM LAJE - FORNECIMENTO E INSTALAÇÃO. AF_03/2023 | M | Porta de entrada e fundos | 172.74 |  |  |  | 0 | 0 | 0 | 0 | 0 | 0 | BDI 1 | 0 | 0 | 0
14.6.4 | SINAPI | 97669 | ELETRODUTO FLEXÍVEL CORRUGADO, PEAD, DN 90 (3"), PARA REDE ENTERRADA DE DISTRIBUIÇÃO DE ENERGIA ELÉTRICA - FORNECIMENTO E INSTALAÇÃO. AF_12/2021 | M | Porta de entrada e fundos | 14 |  |  |  | 0 | 0 | 0 | 0 | 0 | 0 | BDI 1 | 0 | 0 | 0
14.6.5 | SINAPI | 93358 | ESCAVAÇÃO MANUAL DE VALA. AF_09/2024 | M3 | Porta de entrada e fundos | 6.012 |  |  |  | 0 | 0 | 0 | 0 | 0 | 0 | BDI 1 | 0 | 0 | 0
14.6.6 | SINAPI | 90447 | RASGO LINEAR MANUAL EM ALVENARIA, PARA ELETRODUTOS, DIÂMETROS MENORES OU IGUAIS A 40 MM. AF_09/2023 | M | Porta de entrada e fundos | 129.36 |  |  |  | 0 | 0 | 0 | 0 | 0 | 0 | BDI 1 | 0 | 0 | 0
14.6.7 | SINAPI | 93358 | ESCAVAÇÃO MANUAL DE VALA. AF_09/2024 | M3 | Porta de entrada e fundos | 0.84 |  |  |  | 0 | 0 | 0 | 0 | 0 | 0 | BDI 1 | 0 | 0 | 0
14.7 |  |  | ELÉTRICA - ELETRODUTO PVC ROSCA | [6 empty] | 0 | 0 | 0 |  |  |  |  | 0 | 0 | 0
14.7.1 | SINAPI | 93008 | ELETRODUTO RÍGIDO ROSCÁVEL, PVC, DN 50 MM (1 1/2"), PARA REDE ENTERRADA DE DISTRIBUIÇÃO DE ENERGIA ELÉTRICA - FORNECIMENTO E INSTALAÇÃO. AF_12/2021 | M | Porta de entrada e fundos | 13.7 |  |  |  | 0 | 0 | 0 | 0 | 0 | 0 | BDI 1 | 0 | 0 | 0
14.7.2 | SINAPI | 91869 | ELETRODUTO RÍGIDO ROSCÁVEL, PVC, DN 40 MM (1 1/4"), PARA CIRCUITOS TERMINAIS, INSTALADO EM LAJE - FORNECIMENTO E INSTALAÇÃO. AF_03/2023 | M | Porta de entrada e fundos | 81.5 |  |  |  | 0 | 0 | 0 | 0 | 0 | 0 | BDI 1 | 0 | 0 | 0
14.7.3 | SINAPI | 91866 | ELETRODUTO RÍGIDO ROSCÁVEL, PVC, DN 20 MM (1/2"), PARA CIRCUITOS TERMINAIS, INSTALADO EM LAJE - FORNECIMENTO E INSTALAÇÃO. AF_03/2023 | M | Porta de entrada e fundos | 1 |  |  |  | 0 | 0 | 0 | 0 | 0 | 0 | BDI 1 | 0 | 0 | 0
14.7.4 | SINAPI | 93010 | ELETRODUTO RÍGIDO ROSCÁVEL, PVC, DN 75 MM (2 1/2"), PARA REDE ENTERRADA DE DISTRIBUIÇÃO DE ENERGIA ELÉTRICA - FORNECIMENTO E INSTALAÇÃO. AF_12/2021 | M | Porta de entrada e fundos | 24.6 |  |  |  | 0 | 0 | 0 | 0 | 0 | 0 | BDI 1 | 0 | 0 | 0
14.8 |  |  | ELÉTRICO - LUMINÁRIAS | [6 empty] | 0 | 0 | 0 |  |  |  |  | 0 | 0 | 0
14.8.1 | COMPOSIÇÃO | 868 | LUMINÁRIA LINEAR, DE SOBREPOR, LED SLIM 60CM - FORNECIMENTO E INSTALAÇÃO | UN | Porta de entrada e fundos | 40 |  |  |  | 0 | 0 | 0 | 0 | 0 | 0 | BDI 1 | 0 | 0 | 0
14.8.2 | COMPOSIÇÃO | 1192 | LUMINÁRIA TIPO PLAFON EM PLÁSTICO, DE SOBREPOR, COM 1 LÂMPADA LED DE 15 W, SEM REATOR - FORNECIMENTO E INSTALAÇÃO. AF_02/2020 | UN | Porta de entrada e fundos | 8 |  |  |  | 0 | 0 | 0 | 0 | 0 | 0 | BDI 1 | 0 | 0 | 0
14.9 |  |  | ELÉTRICO - QUADROS DE DISTRIBUIÇÃO | [6 empty] | 0 | 0 | 0 |  |  |  |  | 0 | 0 | 0
14.9.1 | SINAPI | 101878 | QUADRO DE DISTRIBUIÇÃO DE ENERGIA EM CHAPA DE AÇO GALVANIZADO, DE SOBREPOR, COM BARRAMENTO TRIFÁSICO, PARA 18 DISJUNTORES DIN 100A - FORNECIMENTO E INSTALAÇÃO. AF_07/2025 | UN | Porta de entrada e fundos | 1 |  |  |  | 0 | 0 | 0 | 0 | 0 | 0 | BDI 1 | 0 | 0 | 0
14.9.2 | COMPOSIÇÃO | 858 | QUADRO DE DISTRIBUIÇÃO DE ENERGIA EM PVC, DE EMBUTIR, COM BARRAMENTO TRIFÁSICO, PARA 24 DISJUNTORES DIN 100A - FORNECIMENTO E INSTALAÇÃO | UN | Porta de entrada e fundos | 1 |  |  |  | 0 | 0 | 0 | 0 | 0 | 0 | BDI 1 | 0 | 0 | 0
15 |  |  | DRENAGEM PLUVIAL E DRENOS | [6 empty] | 0 | 0 | 0 |  |  |  |  | 0 | 0 | 0
15.1 | COMPOSIÇÃO | 836 | CURVA PVC 45 LONGA 100MM - PLUVIAL | M | área de reboco externa = 91,47 | 1 |  |  |  | 0 | 0 | 0 | 0 | 0 | 0 | BDI 1 | 0 | 0 | 0
15.2 | SINAPI | 95695 | CURVA 90 GRAUS, PVC, SERIE R, ÁGUA PLUVIAL, DN 100 MM, JUNTA ELÁSTICA, FORNECIDO E INSTALADO EM CONDUTORES VERTICAIS DE ÁGUAS PLUVIAIS. AF_06/2022 | UN | área de reboco externa = 89,54 | 1 |  |  |  | 0 | 0 | 0 | 0 | 0 | 0 | BDI 1 | 0 | 0 | 0
15.3 | SINAPI | 89585 | JOELHO 45 GRAUS, PVC, SERIE R, ÁGUA PLUVIAL, DN 100 MM, JUNTA ELÁSTICA, FORNECIDO E INSTALADO EM CONDUTORES VERTICAIS DE ÁGUAS PLUVIAIS. AF_06/2022 | UN | banheiro | 12 |  |  |  | 0 | 0 | 0 | 0 | 0 | 0 | BDI 1 | 0 | 0 | 0
15.4 | SINAPI | 89567 | JUNÇÃO SIMPLES, PVC, SERIE R, ÁGUA PLUVIAL, DN 100 X 100 MM, JUNTA ELÁSTICA, FORNECIDO E INSTALADO EM RAMAL DE ENCAMINHAMENTO. AF_06/2022 | UN | área de reboco interna + externa = 91,47+89,54 | 6 |  |  |  | 0 | 0 | 0 | 0 | 0 | 0 | BDI 1 | 0 | 0 | 0
15.5 | SINAPI | 89578 | TUBO PVC, SÉRIE R, ÁGUA PLUVIAL, DN 100 MM, FORNECIDO E INSTALADO EM CONDUTORES VERTICAIS DE ÁGUAS PLUVIAIS. AF_06/2022 | M | banheiro | 32.5 |  |  |  | 0 | 0 | 0 | 0 | 0 | 0 | BDI 1 | 0 | 0 | 0
15.6 | COMPOSIÇÃO | 1083 | TUBO PVC PONTA/BOLSA C/ VIROLA DN=100MM P/ ESGOTO JUNTA COM ANEL ENTERRADO | UN | 4 portas 0,8 e 1 porta 0,6 x 2 lados | 29.43 |  |  |  | 0 | 0 | 0 | 0 | 0 | 0 | BDI 1 | 0 | 0 | 0
15.7 | SINAPI | 94228 | CALHA EM CHAPA DE AÇO GALVANIZADO NÚMERO 24, DESENVOLVIMENTO DE 50 CM, INCLUSO TRANSPORTE VERTICAL. AF_07/2019 | M | 6 portas 0,8 e 1 porta 0,6 x 2 lados | 40.09 |  |  |  | 0 | 0 | 0 | 0 | 0 | 0 | BDI 1 | 0 | 0 | 0
15.8 | SINAPI | 94229 | CALHA EM CHAPA DE AÇO GALVANIZADO NÚMERO 24, DESENVOLVIMENTO DE 100 CM, INCLUSO TRANSPORTE VERTICAL. AF_07/2019 | M | 6 portas 0,8 e 1 porta 0,6 x 2 lados | 30.8 |  |  |  | 0 | 0 | 0 | 0 | 0 | 0 | BDI 1 | 0 | 0 | 0
15.9 | SINAPI | 93358 | ESCAVAÇÃO MANUAL DE VALA. AF_09/2024 | M3 | 6 portas 0,8 e 1 porta 0,6 x 2 lados | 0.33 |  |  |  | 0 | 0 | 0 | 0 | 0 | 0 | BDI 1 | 0 | 0 | 0
16 |  |  | INSTALAÇÕES DE AR CONDICIONADO | [6 empty] | 0 | 0 | 0 |  |  |  |  | 0 | 0 | 0
16.1 | SINAPI | 97328 | TUBO EM COBRE FLEXÍVEL, DN 3/8", COM ISOLAMENTO, INSTALADO EM RAMAL DE ALIMENTAÇÃO DE AR-CONDICIONADO - FORNECIMENTO E INSTALAÇÃO. AF_07/2025 | M | 11,4 das paredes + 5m da entrada + 8m sob o forro + 6m para saídas da caixa e ladrão e limpeza | 9.35 |  |  |  | 0 | 0 | 0 | 0 | 0 | 0 | BDI 1 | 0 | 0 | 0
16.2 | COMPOSIÇÃO | 860 | TUBO EM COBRE FLEXÍVEL, DN 7/8", COM ISOLAMENTO, INSTALADO EM RAMAL DE ALIMENTAÇÃO DE AR CONDICIONADO COM CONDENSADORA INDIVIDUAL  FORNECIMENTO E INSTALAÇÃO. | M | 11,4 das paredes + 5m da entrada + 8m sob o forro + 6m para saídas da caixa e ladrão e limpeza | 9.35 |  |  |  | 0 | 0 | 0 | 0 | 0 | 0 | BDI 1 | 0 | 0 | 0
16.3 | COMPOSIÇÃO | 826 | CABO PP TETRAPOLAR ISOL.PVC - 0,6/1KV #10.0 MM² | M | 11,4 das paredes + 5m da entrada + 8m sob o forro + 6m para saídas da caixa e ladrão e limpeza | 9.35 |  |  |  | 0 | 0 | 0 | 0 | 0 | 0 | BDI 1 | 0 | 0 | 0
16.4 | SINAPI | 89362 | JOELHO 90 GRAUS, PVC, SOLDÁVEL, DN 25MM, INSTALADO EM RAMAL OU SUB-RAMAL DE ÁGUA - FORNECIMENTO E INSTALAÇÃO. AF_06/2022 | UN | 11,4 das paredes + 5m da entrada + 8m sob o forro + 6m para saídas da caixa e ladrão e limpeza | 20 |  |  |  | 0 | 0 | 0 | 0 | 0 | 0 | BDI 1 | 0 | 0 | 0
16.5 | SINAPI | 91859 | ELETRODUTO FLEXÍVEL LISO, PEAD, DN 32 MM (1"), PARA CIRCUITOS TERMINAIS, INSTALADO EM PAREDE - FORNECIMENTO E INSTALAÇÃO. AF_03/2023 | M | 11,4 das paredes + 5m da entrada + 8m sob o forro + 6m para saídas da caixa e ladrão e limpeza | 9.35 |  |  |  | 0 | 0 | 0 | 0 | 0 | 0 | BDI 1 | 0 | 0 | 0
16.6 | SINAPI | 89446 | TUBO, PVC, SOLDÁVEL, DE 25MM, INSTALADO EM PRUMADA DE ÁGUA - FORNECIMENTO E INSTALAÇÃO. AF_06/2022 | M | 11,4 das paredes + 5m da entrada + 8m sob o forro + 6m para saídas da caixa e ladrão e limpeza | 91 |  |  |  | 0 | 0 | 0 | 0 | 0 | 0 | BDI 1 | 0 | 0 | 0
16.7 | SINAPI | 89869 | TE, PVC, SOLDÁVEL, DN 25MM, INSTALADO EM DRENO DE AR-CONDICIONADO - FORNECIMENTO E INSTALAÇÃO. AF_08/2022 | UN | 11,4 das paredes + 5m da entrada + 8m sob o forro + 6m para saídas da caixa e ladrão e limpeza | 11 |  |  |  | 0 | 0 | 0 | 0 | 0 | 0 | BDI 1 | 0 | 0 | 0
16.8 | SINAPI | 90436 | FURO MANUAL EM ALVENARIA, PARA INSTALAÇÕES HIDRÁULICAS, DIÂMETROS MENORES OU IGUAIS A 40 MM. AF_09/2023 | UN | 11,4 das paredes + 5m da entrada + 8m sob o forro + 6m para saídas da caixa e ladrão e limpeza | 5 |  |  |  | 0 | 0 | 0 | 0 | 0 | 0 | BDI 1 | 0 | 0 | 0
16.9 | SINAPI | 90443 | RASGO LINEAR MANUAL EM ALVENARIA, PARA RAMAIS/ DISTRIBUIÇÃO DE INSTALAÇÕES HIDRÁULICAS, DIÂMETROS MENORES OU IGUAIS A 40 MM. AF_09/2023 | M | 11,4 das paredes + 5m da entrada + 8m sob o forro + 6m para saídas da caixa e ladrão e limpeza | 38.91 |  |  |  | 0 | 0 | 0 | 0 | 0 | 0 | BDI 1 | 0 | 0 | 0
16.10 | SINAPI | 90466 | CHUMBAMENTO LINEAR EM ALVENARIA PARA RAMAIS/DISTRIBUIÇÃO DE INSTALAÇÕES HIDRÁULICAS COM DIÂMETROS MENORES OU IGUAIS A 40 MM. AF_09/2023 | M | 11,4 das paredes + 5m da entrada + 8m sob o forro + 6m para saídas da caixa e ladrão e limpeza | 38.91 |  |  |  | 0 | 0 | 0 | 0 | 0 | 0 | BDI 1 | 0 | 0 | 0
16.11 | SINAPI | 93358 | ESCAVAÇÃO MANUAL DE VALA. AF_09/2024 | M3 | 11,4 das paredes + 5m da entrada + 8m sob o forro + 6m para saídas da caixa e ladrão e limpeza | 3.69 |  |  |  | 0 | 0 | 0 | 0 | 0 | 0 | BDI 1 | 0 | 0 | 0
16.12 | SINAPI | 93382 | REATERRO MANUAL DE VALAS, COM COMPACTADOR DE SOLOS DE PERCUSSÃO. AF_08/2023 | M3 | 11,4 das paredes + 5m da entrada + 8m sob o forro + 6m para saídas da caixa e ladrão e limpeza | 3.69 |  |  |  | 0 | 0 | 0 | 0 | 0 | 0 | BDI 1 | 0 | 0 | 0
16.13 | COMPOSIÇÃO | 924 | CAIXA DE PASSAGEM AR CONDICIONADO 29 X 17 X 5 CM - FORNECIMENTO E INSTALAÇÃO | UN | 11,4 das paredes + 5m da entrada + 8m sob o forro + 6m para saídas da caixa e ladrão e limpeza | 3 |  |  |  | 0 | 0 | 0 | 0 | 0 | 0 | BDI 1 | 0 | 0 | 0
17 |  |  | DEMOLIÇÕES E FECHAMENTO EM ALVENARIA - REFORMA | [6 empty] | 0 | 0 | 0 |  |  |  |  | 0 | 0 | 0
17.1 |  |  | DEMOLIÇÃO DE PAREDES | [6 empty] | 0 | 0 | 0 |  |  |  |  | 0 | 0 | 0
17.1.1 | COMPOSIÇÃO | 562 | DEMOLICAO ALVENARIA EM COBOGO SEM REAPROVEITAMENTO | M2 | 11,4 das paredes + 5m da entrada + 8m sob o forro + 6m para saídas da caixa e ladrão e limpeza | 9.48 |  |  |  | 0 | 0 | 0 | 0 | 0 | 0 | BDI 1 | 0 | 0 | 0
17.1.2 | SINAPI | 97622 | DEMOLIÇÃO DE ALVENARIA DE BLOCO FURADO, DE FORMA MANUAL, SEM REAPROVEITAMENTO. AF_09/2023 | M3 | 11,4 das paredes + 5m da entrada + 8m sob o forro + 6m para saídas da caixa e ladrão e limpeza | 33.02 |  |  |  | 0 | 0 | 0 | 0 | 0 | 0 | BDI 1 | 0 | 0 | 0
17.1.3 | COMPOSIÇÃO | 606 | REMOÇÃO DE ENTULHO DE FORMA MANUAL | M3 | 11,4 das paredes + 5m da entrada + 8m sob o forro + 6m para saídas da caixa e ladrão e limpeza | 6.07 |  |  |  | 0 | 0 | 0 | 0 | 0 | 0 | BDI 1 | 0 | 0 | 0
17.2 |  |  | VERGAS DE CONCRETO | [6 empty] | 0 | 0 | 0 |  |  |  |  | 0 | 0 | 0
17.2.1 | SINAPI | 93187 | VERGA MOLDADA IN LOCO EM CONCRETO, ESPESSURA DE *20* CM. AF_03/2024 | M | 11,4 das paredes + 5m da entrada + 8m sob o forro + 6m para saídas da caixa e ladrão e limpeza | 7.1 |  |  |  | 0 | 0 | 0 | 0 | 0 | 0 | BDI 1 | 0 | 0 | 0
17.2.2 | SINAPI | 93197 | CONTRAVERGA MOLDADA IN LOCO EM CONCRETO, ESPESSURA DE *20* CM. AF_03/2024 | M | 11,4 das paredes + 5m da entrada + 8m sob o forro + 6m para saídas da caixa e ladrão e limpeza | 7.1 |  |  |  | 0 | 0 | 0 | 0 | 0 | 0 | BDI 1 | 0 | 0 | 0
17.3 |  |  | FECHAMENTO DE VÃOS COM ALVENARIA | [6 empty] | 0 | 0 | 0 |  |  |  |  | 0 | 0 | 0
17.3.1 | SINAPI | 103334 | ALVENARIA DE VEDAÇÃO DE BLOCOS CERÂMICOS FURADOS NA HORIZONTAL DE 14X9X19 CM (ESPESSURA 14 CM, BLOCO DEITADO) E ARGAMASSA DE ASSENTAMENTO COM PREPARO EM BETONEIRA. AF_12/2021 | M2 | 11,4 das paredes + 5m da entrada + 8m sob o forro + 6m para saídas da caixa e ladrão e limpeza | 22.22 |  |  |  | 0 | 0 | 0 | 0 | 0 | 0 | BDI 1 | 0 | 0 | 0
17.4 |  |  | RETIRADA DE FORRO DE PVC | [6 empty] | 0 | 0 | 0 |  |  |  |  | 0 | 0 | 0
17.4.1 | SINAPI | 97640 | REMOÇÃO DE FORROS DE DRYWALL, PVC E FIBROMINERAL, DE FORMA MANUAL, SEM REAPROVEITAMENTO. AF_09/2023 | M2 | 11,4 das paredes + 5m da entrada + 8m sob o forro + 6m para saídas da caixa e ladrão e limpeza | 84 |  |  |  | 0 | 0 | 0 | 0 | 0 | 0 | BDI 1 | 0 | 0 | 0
17.4.2 | COMPOSIÇÃO | 665 | REMOÇÃO E RECOLOCAÇÃO DE LUMINÁRIAS, DE FORMA MANUAL | UN | 11,4 das paredes + 5m da entrada + 8m sob o forro + 6m para saídas da caixa e ladrão e limpeza | 12 |  |  |  | 0 | 0 | 0 | 0 | 0 | 0 | BDI 1 | 0 | 0 | 0
18 |  |  | REVESTIMENTO EM PAREDES - REFORMA | [6 empty] | 0 | 0 | 0 |  |  |  |  | 0 | 0 | 0
18.1 | SINAPI | 87905 | CHAPISCO APLICADO EM ALVENARIA (COM PRESENÇA DE VÃOS) E ESTRUTURAS DE CONCRETO DE FACHADA, COM COLHER DE PEDREIRO. ARGAMASSA TRAÇO 1:3 COM PREPARO EM BETONEIRA 400L. AF_10/2022 | M2 | 11,4 das paredes + 5m da entrada + 8m sob o forro + 6m para saídas da caixa e ladrão e limpeza | 131.23 |  |  |  | 0 | 0 | 0 | 0 | 0 | 0 | BDI 1 | 0 | 0 | 0
18.2 | SINAPI | 87792 | EMBOÇO OU MASSA ÚNICA EM ARGAMASSA TRAÇO 1:2:8, PREPARO MECÂNICO COM BETONEIRA 400 L, APLICADA MANUALMENTE EM PANOS CEGOS DE FACHADA (SEM PRESENÇA DE VÃOS), ESPESSURA DE 25 MM. AF_08/2022 | M2 | 11,4 das paredes + 5m da entrada + 8m sob o forro + 6m para saídas da caixa e ladrão e limpeza | 131.23 |  |  |  | 0 | 0 | 0 | 0 | 0 | 0 | BDI 1 | 0 | 0 | 0
19 |  |  | ESQUADRIAS | [6 empty] | 0 | 0 | 0 |  |  |  |  | 0 | 0 | 0
19.1 |  |  | RETIRADA DE ESQUADRIAS EXISTENTES | [6 empty] | 0 | 0 | 0 |  |  |  |  | 0 | 0 | 0
19.1.1 | COMPOSIÇÃO | 1160 | RETIRADA DE ESQUADRIAS METALICAS | M2 | 11,4 das paredes + 5m da entrada + 8m sob o forro + 6m para saídas da caixa e ladrão e limpeza | 4.29 |  |  |  | 0 | 0 | 0 | 0 | 0 | 0 | BDI 1 | 0 | 0 | 0
19.1.2 | SINAPI | 97644 | REMOÇÃO DE PORTAS, DE FORMA MANUAL, SEM REAPROVEITAMENTO. AF_09/2023 | M2 | 11,4 das paredes + 5m da entrada + 8m sob o forro + 6m para saídas da caixa e ladrão e limpeza | 1.89 |  |  |  | 0 | 0 | 0 | 0 | 0 | 0 | BDI 1 | 0 | 0 | 0
19.2 |  |  | INSTALAÇÃO DE ESQUADRIAS NOVAS E PEITORIS | [6 empty] | 0 | 0 | 0 |  |  |  |  | 0 | 0 | 0
19.2.1 | COMPOSIÇÃO | 789 | JANELA DE ALUMÍNIO TIPO BASCULANTE COM VIDRO TEMPERADO 6MM, COM BATENTE, FERRAGENS E PINTURA ANTICORROSIVA. FORNECIMENTO E INSTALAÇÃO. | M2 | 11,4 das paredes + 5m da entrada + 8m sob o forro + 6m para saídas da caixa e ladrão e limpeza | 8.61 |  |  |  | 0 | 0 | 0 | 0 | 0 | 0 | BDI 1 | 0 | 0 | 0
19.3 |  |  | INSTALAÇÃO DE PORTAS NO BANHEIRO FEMININO | [6 empty] | 0 | 0 | 0 |  |  |  |  | 0 | 0 | 0
19.3.1 | SINAPI | 97644 | REMOÇÃO DE PORTAS, DE FORMA MANUAL, SEM REAPROVEITAMENTO. AF_09/2023 | M2 | 11,4 das paredes + 5m da entrada + 8m sob o forro + 6m para saídas da caixa e ladrão e limpeza | 7.2 |  |  |  | 0 | 0 | 0 | 0 | 0 | 0 | BDI 1 | 0 | 0 | 0
19.3.2 | SINAPI | 90841 | KIT DE PORTA DE MADEIRA PARA PINTURA, SEMI-OCA (LEVE OU MÉDIA), PADRÃO MÉDIO, 60X210CM, ESPESSURA DE 3,5CM, ITENS INCLUSOS: DOBRADIÇAS, MONTAGEM E INSTALAÇÃO DO BATENTE, FECHADURA COM EXECUÇÃO DO FURO - FORNECIMENTO E INSTALAÇÃO. AF_10/2025 | UN | 11,4 das paredes + 5m da entrada + 8m sob o forro + 6m para saídas da caixa e ladrão e limpeza | 6 |  |  |  | 0 | 0 | 0 | 0 | 0 | 0 | BDI 1 | 0 | 0 | 0
20 |  |  | PINTURA | [6 empty] | 0 | 0 | 0 |  |  |  |  | 0 | 0 | 0
20.1 |  |  | PINTURA EM PAREDES | [6 empty] | 0 | 0 | 0 |  |  |  |  | 0 | 0 | 0
20.1.1 | SINAPI | 99814 | LIMPEZA DE SUPERFÍCIE PISO OU PAREDE COM JATO DE ALTA PRESSÃO. AF_10/2025 | M2 | 11,4 das paredes + 5m da entrada + 8m sob o forro + 6m para saídas da caixa e ladrão e limpeza | 1500.89 |  |  |  | 0 | 0 | 0 | 0 | 0 | 0 | BDI 1 | 0 | 0 | 0
20.1.2 | COMPOSIÇÃO | 877 | LIMPEZA DE PAREDE UTILIZANDO DETERGENTE NEUTRO E ESCOVAÇÃO MANUAL | M2 |  | 1745.73 |  |  |  | 0 | 0 | 0 | 0 | 0 | 0 | BDI 1 | 0 | 0 | 0
20.1.3 | COMPOSIÇÃO | 193 | LIXAMENTO DE PAREDE PARA APLICAÇÃO DE FUNDO OU PINTURA E LIMPEZA DE SUPERFÍCIE COM VASSOURA | M2 |  | 3246.62 |  |  |  | 0 | 0 | 0 | 0 | 0 | 0 | BDI 1 | 0 | 0 | 0
20.1.4 | SINAPI | 88489 | PINTURA LÁTEX ACRÍLICA PREMIUM, APLICAÇÃO MANUAL EM PAREDES, DUAS DEMÃOS. AF_04/2023 | M2 | 11,4 das paredes + 5m da entrada + 8m sob o forro + 6m para saídas da caixa e ladrão e limpeza | 3246.62 |  |  |  | 0 | 0 | 0 | 0 | 0 | 0 | BDI 1 | 0 | 0 | 0
20.1.5 | SINAPI | 87905 | CHAPISCO APLICADO EM ALVENARIA (COM PRESENÇA DE VÃOS) E ESTRUTURAS DE CONCRETO DE FACHADA, COM COLHER DE PEDREIRO. ARGAMASSA TRAÇO 1:3 COM PREPARO EM BETONEIRA 400L. AF_10/2022 | M2 | 11,4 das paredes + 5m da entrada + 8m sob o forro + 6m para saídas da caixa e ladrão e limpeza | 324.66 |  |  |  | 0 | 0 | 0 | 0 | 0 | 0 | BDI 1 | 0 | 0 | 0
20.1.6 | SINAPI | 87777 | EMBOÇO OU MASSA ÚNICA EM ARGAMASSA TRAÇO 1:2:8, PREPARO MANUAL, APLICADA MANUALMENTE EM PANOS DE FACHADA COM PRESENÇA DE VÃOS, ESPESSURA DE 25 MM. AF_08/2022 | M2 | 11,4 das paredes + 5m da entrada + 8m sob o forro + 6m para saídas da caixa e ladrão e limpeza | 324.66 |  |  |  | 0 | 0 | 0 | 0 | 0 | 0 | BDI 1 | 0 | 0 | 0
20.2 |  |  | PINTURA EM MADEIRA | [6 empty] | 0 | 0 | 0 |  |  |  |  | 0 | 0 | 0
20.2.1 | SINAPI | 102193 | LIXAMENTO DE MADEIRA PARA APLICAÇÃO DE FUNDO OU PINTURA. AF_01/2021 | M2 | 11,4 das paredes + 5m da entrada + 8m sob o forro + 6m para saídas da caixa e ladrão e limpeza | 183.24 |  |  |  | 0 | 0 | 0 | 0 | 0 | 0 | BDI 1 | 0 | 0 | 0
20.2.2 | SINAPI | 102197 | PINTURA FUNDO NIVELADOR ALQUÍDICO BRANCO EM MADEIRA. AF_01/2021 | M2 | 11,4 das paredes + 5m da entrada + 8m sob o forro + 6m para saídas da caixa e ladrão e limpeza | 183.24 |  |  |  | 0 | 0 | 0 | 0 | 0 | 0 | BDI 1 | 0 | 0 | 0
20.2.3 | SINAPI | 102219 | PINTURA TINTA DE ACABAMENTO (PIGMENTADA) ESMALTE SINTÉTICO ACETINADO EM MADEIRA, 2 DEMÃOS. AF_01/2021 | M2 | 11,4 das paredes + 5m da entrada + 8m sob o forro + 6m para saídas da caixa e ladrão e limpeza | 183.24 |  |  |  | 0 | 0 | 0 | 0 | 0 | 0 | BDI 1 | 0 | 0 | 0
20.3 |  |  | PINTURA SOBRE SUPERFÍCIE METÁLICA
20.3.1 |  |  | ESQUADRIAS EXISTENTES | [6 empty] | 0 | 0 | 0 |  |  |  |  | 0 | 0 | 0
20.31.1 | SINAPI | 100717 | LIXAMENTO MANUAL EM SUPERFÍCIES METÁLICAS EM OBRA. AF_01/2020 | M2 | 11,4 das paredes + 5m da entrada + 8m sob o forro + 6m para saídas da caixa e ladrão e limpeza | 353.08 |  |  |  | 0 | 0 | 0 | 0 | 0 | 0 | BDI 1 | 0 | 0 | 0
20.31.2 | SINAPI | 100722 | PINTURA COM TINTA ALQUÍDICA DE FUNDO (TIPO ZARCÃO) APLICADA A ROLO OU PINCEL SOBRE SUPERFÍCIES METÁLICAS (EXCETO PERFIL) EXECUTADO EM OBRA (POR DEMÃO). AF_01/2020 | M2 | 11,4 das paredes + 5m da entrada + 8m sob o forro + 6m para saídas da caixa e ladrão e limpeza | 353.08 |  |  |  | 0 | 0 | 0 | 0 | 0 | 0 | BDI 1 | 0 | 0 | 0
20.31.3 | SINAPI | 100760 | PINTURA COM TINTA ALQUÍDICA DE ACABAMENTO (ESMALTE SINTÉTICO BRILHANTE) APLICADA A ROLO OU PINCEL SOBRE SUPERFÍCIES METÁLICAS (EXCETO PERFIL) EXECUTADO EM OBRA (02 DEMÃOS). AF_01/2020 | M2 | 11,4 das paredes + 5m da entrada + 8m sob o forro + 6m para saídas da caixa e ladrão e limpeza | 353.08 |  |  |  | 0 | 0 | 0 | 0 | 0 | 0 | BDI 1 | 0 | 0 | 0
20.3.2 |  |  | ESTUTURA METÁLICA DA QUADRA | [6 empty] | 0 | 0 | 0 |  |  |  |  | 0 | 0 | 0
20.3.2.1 | SINAPI | 100717 | LIXAMENTO MANUAL EM SUPERFÍCIES METÁLICAS EM OBRA. AF_01/2020 | M2 | 11,4 das paredes + 5m da entrada + 8m sob o forro + 6m para saídas da caixa e ladrão e limpeza | 80.76 |  |  |  | 0 | 0 | 0 | 0 | 0 | 0 | BDI 1 | 0 | 0 | 0
20.3.2.2 | SINAPI | 100722 | PINTURA COM TINTA ALQUÍDICA DE FUNDO (TIPO ZARCÃO) APLICADA A ROLO OU PINCEL SOBRE SUPERFÍCIES METÁLICAS (EXCETO PERFIL) EXECUTADO EM OBRA (POR DEMÃO). AF_01/2020 | M2 | 11,4 das paredes + 5m da entrada + 8m sob o forro + 6m para saídas da caixa e ladrão e limpeza | 40.38 |  |  |  | 0 | 0 | 0 | 0 | 0 | 0 | BDI 1 | 0 | 0 | 0
20.3.2.3 | SINAPI | 100760 | PINTURA COM TINTA ALQUÍDICA DE ACABAMENTO (ESMALTE SINTÉTICO BRILHANTE) APLICADA A ROLO OU PINCEL SOBRE SUPERFÍCIES METÁLICAS (EXCETO PERFIL) EXECUTADO EM OBRA (02 DEMÃOS). AF_01/2020 | M2 | 11,4 das paredes + 5m da entrada + 8m sob o forro + 6m para saídas da caixa e ladrão e limpeza | 80.76 |  |  |  | 0 | 0 | 0 | 0 | 0 | 0 | BDI 1 | 0 | 0 | 0
20.3.3 |  |  | ESTRUTURA METÁLICA MUROS | [6 empty] | 0 | 0 | 0 |  |  |  |  | 0 | 0 | 0
20.3.3.1 | SINAPI | 100717 | LIXAMENTO MANUAL EM SUPERFÍCIES METÁLICAS EM OBRA. AF_01/2020 | M2 | 11,4 das paredes + 5m da entrada + 8m sob o forro + 6m para saídas da caixa e ladrão e limpeza | 216.47 |  |  |  | 0 | 0 | 0 | 0 | 0 | 0 | BDI 1 | 0 | 0 | 0
20.3.3.2 | SINAPI | 100722 | PINTURA COM TINTA ALQUÍDICA DE FUNDO (TIPO ZARCÃO) APLICADA A ROLO OU PINCEL SOBRE SUPERFÍCIES METÁLICAS (EXCETO PERFIL) EXECUTADO EM OBRA (POR DEMÃO). AF_01/2020 | M2 | 11,4 das paredes + 5m da entrada + 8m sob o forro + 6m para saídas da caixa e ladrão e limpeza | 108.23 |  |  |  | 0 | 0 | 0 | 0 | 0 | 0 | BDI 1 | 0 | 0 | 0
20.3.3.3 | SINAPI | 100760 | PINTURA COM TINTA ALQUÍDICA DE ACABAMENTO (ESMALTE SINTÉTICO BRILHANTE) APLICADA A ROLO OU PINCEL SOBRE SUPERFÍCIES METÁLICAS (EXCETO PERFIL) EXECUTADO EM OBRA (02 DEMÃOS). AF_01/2020 | M2 | 11,4 das paredes + 5m da entrada + 8m sob o forro + 6m para saídas da caixa e ladrão e limpeza | 216.47 |  |  |  | 0 | 0 | 0 | 0 | 0 | 0 | BDI 1 | 0 | 0 | 0
20.3.4 |  |  | ESTRUTURA METÁLICA TOLDO | [6 empty] | 0 | 0 | 0 |  |  |  |  | 0 | 0 | 0
20.3.4.1 | SINAPI | 100760 | PINTURA COM TINTA ALQUÍDICA DE ACABAMENTO (ESMALTE SINTÉTICO BRILHANTE) APLICADA A ROLO OU PINCEL SOBRE SUPERFÍCIES METÁLICAS (EXCETO PERFIL) EXECUTADO EM OBRA (02 DEMÃOS). AF_01/2020 | M2 | 11,4 das paredes + 5m da entrada + 8m sob o forro + 6m para saídas da caixa e ladrão e limpeza | 95.07 |  |  |  | 0 | 0 | 0 | 0 | 0 | 0 | BDI 1 | 0 | 0 | 0
21 |  |  | PISOS | [6 empty] | 0 | 0 | 0 |  |  |  |  | 0 | 0 | 0
21.1 |  |  | TROCA DE PISO CERÂMICO | [6 empty] | 0 | 0 | 0 |  |  |  |  | 0 | 0 | 0
21.1.1 | SINAPI | 97633 | DEMOLIÇÃO DE REVESTIMENTO CERÂMICO, DE FORMA MANUAL, SEM REAPROVEITAMENTO. AF_09/2023 | M2 | 11,4 das paredes + 5m da entrada + 8m sob o forro + 6m para saídas da caixa e ladrão e limpeza | 50 |  |  |  | 0 | 0 | 0 | 0 | 0 | 0 | BDI 1 | 0 | 0 | 0
21.1.2 | SINAPI | 87251 | REVESTIMENTO CERÂMICO PARA PISO COM PLACAS TIPO ESMALTADA DE DIMENSÕES 45X45 CM APLICADA EM AMBIENTES DE ÁREA MAIOR QUE 10 M2. AF_02/2023_PE | M2 | 11,4 das paredes + 5m da entrada + 8m sob o forro + 6m para saídas da caixa e ladrão e limpeza | 50 |  |  |  | 0 | 0 | 0 | 0 | 0 | 0 | BDI 1 | 0 | 0 | 0
21.2 |  |  | CALÇADA EXTERNA | [6 empty] | 0 | 0 | 0 |  |  |  |  | 0 | 0 | 0
21.2.1 | SINAPI | 97635 | REMOÇÃO DE PISO DE BLOCO INTERTRAVADO OU DE PEDRA PORTUGUESA, DE FORMA MANUAL, COM REAPROVEITAMENTO. AF_09/2023 | M2 | 11,4 das paredes + 5m da entrada + 8m sob o forro + 6m para saídas da caixa e ladrão e limpeza | 20 |  |  |  | 0 | 0 | 0 | 0 | 0 | 0 | BDI 1 | 0 | 0 | 0
21.2.2 | SINAPI | 98528 | REMOÇÃO DE RAÍZES REMANESCENTES DE TRONCO DE ÁRVORE COM DIÂMETRO MAIOR OU IGUAL A 0,60 M. AF_03/2024 | UN | 11,4 das paredes + 5m da entrada + 8m sob o forro + 6m para saídas da caixa e ladrão e limpeza | 2 |  |  |  | 0 | 0 | 0 | 0 | 0 | 0 | BDI 1 | 0 | 0 | 0
21.2.3 | SINAPI | 94342 | ATERRO MANUAL DE VALAS COM AREIA PARA ATERRO. AF_08/2023 | M3 | 11,4 das paredes + 5m da entrada + 8m sob o forro + 6m para saídas da caixa e ladrão e limpeza | 2 |  |  |  | 0 | 0 | 0 | 0 | 0 | 0 | BDI 1 | 0 | 0 | 0
21.2.4 | SINAPI | 105598 | REGULARIZAÇÃO E COMPACTAÇÃO DE SUBLEITO DE SOLO PREDOMINANTEMENTE ARENOSO, PARA OBRAS DE RECONSTRUÇÃO DE PAVIMENTOS. AF_09/2024 | M2 | 11,4 das paredes + 5m da entrada + 8m sob o forro + 6m para saídas da caixa e ladrão e limpeza | 20 |  |  |  | 0 | 0 | 0 | 0 | 0 | 0 | BDI 1 | 0 | 0 | 0
21.2.5 | SINAPI | 101864 | REASSENTAMENTO DE BLOCOS RETANGULAR PARA PISO INTERTRAVADO, ESPESSURA DE 8 CM, EM VIA/ESTACIONAMENTO, COM REAPROVEITAMENTO DOS BLOCOS RETANGULAR - INCLUSO RETIRADA E COLOCAÇÃO DO MATERIAL. AF_12/2020 | M2 | 11,4 das paredes + 5m da entrada + 8m sob o forro + 6m para saídas da caixa e ladrão e limpeza | 20 |  |  |  | 0 | 0 | 0 | 0 | 0 | 0 | BDI 1 | 0 | 0 | 0
22 |  |  | MASTRO | [6 empty] | 0 | 0 | 0 |  |  |  |  | 0 | 0 | 0
22.1 |  |  | DEMOLIÇÃO DE BASE DOS MASTROS EXISTENTES | [6 empty] | 0 | 0 | 0 |  |  |  |  | 0 | 0 | 0
22.1.1 | COMPOSIÇÃO | 566 | DEMOLICAO BASE EM CONCRETO | M3 | 11,4 das paredes + 5m da entrada + 8m sob o forro + 6m para saídas da caixa e ladrão e limpeza | 1.23 |  |  |  | 0 | 0 | 0 | 0 | 0 | 0 | BDI 1 | 0 | 0 | 0
22.1.2 | COMPOSIÇÃO | 606 | REMOÇÃO DE ENTULHO DE FORMA MANUAL | M3 | 11,4 das paredes + 5m da entrada + 8m sob o forro + 6m para saídas da caixa e ladrão e limpeza | 1.23 |  |  |  | 0 | 0 | 0 | 0 | 0 | 0 | BDI 1 | 0 | 0 | 0
22.2 |  |  | EXECUÇÃO DE LASTRO DE CONCRETO | [6 empty] | 0 | 0 | 0 |  |  |  |  | 0 | 0 | 0
22.2.1 | SINAPI | 93358 | ESCAVAÇÃO MANUAL DE VALA. AF_09/2024 | M3 | 11,4 das paredes + 5m da entrada + 8m sob o forro + 6m para saídas da caixa e ladrão e limpeza | 0.341 |  |  |  | 0 | 0 | 0 | 0 | 0 | 0 | BDI 1 | 0 | 0 | 0
22.2.2 | SINAPI | 96536 | FABRICAÇÃO, MONTAGEM E DESMONTAGEM DE FÔRMA PARA VIGA BALDRAME, EM MADEIRA SERRADA, E=25 MM, 4 UTILIZAÇÕES. AF_01/2024 | M2 | 11,4 das paredes + 5m da entrada + 8m sob o forro + 6m para saídas da caixa e ladrão e limpeza | 0.96 |  |  |  | 0 | 0 | 0 | 0 | 0 | 0 | BDI 1 | 0 | 0 | 0
22.2.3 | SINAPI | 97083 | COMPACTAÇÃO MECÂNICA DE SOLO PARA EXECUÇÃO DE RADIER, PISO DE CONCRETO OU LAJE SOBRE SOLO, COM COMPACTADOR DE SOLOS A PERCUSSÃO. AF_09/2021 | M2 | 11,4 das paredes + 5m da entrada + 8m sob o forro + 6m para saídas da caixa e ladrão e limpeza | 1.92 |  |  |  | 0 | 0 | 0 | 0 | 0 | 0 | BDI 1 | 0 | 0 | 0
22.2.4 | SINAPI | 96622 | LASTRO COM MATERIAL GRANULAR, APLICADO EM PISOS OU LAJES SOBRE SOLO, ESPESSURA DE *5 CM*. AF_01/2024 | M3 | 11,4 das paredes + 5m da entrada + 8m sob o forro + 6m para saídas da caixa e ladrão e limpeza | 0.096 |  |  |  | 0 | 0 | 0 | 0 | 0 | 0 | BDI 1 | 0 | 0 | 0
22.2.5 | SINAPI | 97113 | APLICAÇÃO DE LONA PLÁSTICA PARA EXECUÇÃO DE PAVIMENTOS DE CONCRETO. AF_04/2022 | M2 | 11,4 das paredes + 5m da entrada + 8m sob o forro + 6m para saídas da caixa e ladrão e limpeza | 1.92 |  |  |  | 0 | 0 | 0 | 0 | 0 | 0 | BDI 1 | 0 | 0 | 0
22.2.6 | SINAPI | 97096 | CONCRETAGEM DE RADIER, PISO DE CONCRETO OU LAJE SOBRE SOLO, FCK 30 MPA - LANÇAMENTO, ADENSAMENTO E ACABAMENTO. AF_09/2021 | M3 | 11,4 das paredes + 5m da entrada + 8m sob o forro + 6m para saídas da caixa e ladrão e limpeza | 0.192 |  |  |  | 0 | 0 | 0 | 0 | 0 | 0 | BDI 1 | 0 | 0 | 0
22.2.7 | SINAPI | 92337 | TUBO DE AÇO GALVANIZADO COM COSTURA, CLASSE MÉDIA, CONEXÃO RANHURADA, DN 80 (3"), INSTALADO EM PRUMADAS - FORNECIMENTO E INSTALAÇÃO. AF_01/2026 | M | 11,4 das paredes + 5m da entrada + 8m sob o forro + 6m para saídas da caixa e ladrão e limpeza | 6 |  |  |  | 0 | 0 | 0 | 0 | 0 | 0 | BDI 1 | 0 | 0 | 0
22.2.8 | SINAPI | 92653 | TUBO DE AÇO GALVANIZADO COM COSTURA, CLASSE MÉDIA, CONEXÃO ROSQUEADA, DN 40 (1 1/2"), INSTALADO EM REDE DE ALIMENTAÇÃO PARA SPRINKLER - FORNECIMENTO E INSTALAÇÃO. AF_01/2026 | M | 11,4 das paredes + 5m da entrada + 8m sob o forro + 6m para saídas da caixa e ladrão e limpeza | 3 |  |  |  | 0 | 0 | 0 | 0 | 0 | 0 | BDI 1 | 0 | 0 | 0
23 |  |  | PAVIMENTAÇÃO ASFÁLTICA | [6 empty] | 0 | 0 | 0 |  |  |  |  | 0 | 0 | 0
23.1 |  |  | PAVIMENTAÇÃO DE ASFALTO - SERVIÇOS PRELIMINARES | [6 empty] | 0 | 0 | 0 |  |  |  |  | 0 | 0 | 0
23.1.1 | COMPOSIÇÃO | 1086 | SERVICOS TOPOGRAFICOS PARA PAVIMENTACAO, INCLUSIVE NOTA DE SERVICOS, ACOMPANHAMENTO E GREIDE | M2 | 11,4 das paredes + 5m da entrada + 8m sob o forro + 6m para saídas da caixa e ladrão e limpeza | 251.31 |  |  |  | 0 | 0 | 0 | 0 | 0 | 0 | BDI 1 | 0 | 0 | 0
23.1.2 | SINAPI | 98525 | LIMPEZA MECANIZADA DE CAMADA VEGETAL, VEGETAÇÃO E PEQUENAS ÁRVORES (DIÂMETRO DE TRONCO MENOR QUE 0,20 M), COM TRATOR DE ESTEIRAS. AF_03/2024 | M2 | 11,4 das paredes + 5m da entrada + 8m sob o forro + 6m para saídas da caixa e ladrão e limpeza | 251.31 |  |  |  | 0 | 0 | 0 | 0 | 0 | 0 | BDI 1 | 0 | 0 | 0
23.2 |  |  | PAVIMENTAÇÃO DE ASFALTO - ESCAVAÇÃO (CORTE) | [6 empty] | 0 | 0 | 0 |  |  |  |  | 0 | 0 | 0
23.2.1 | SINAPI | 101116 | ESCAVAÇÃO HORIZONTAL EM SOLO DE 1A CATEGORIA COM TRATOR DE ESTEIRAS (170HP/LÂMINA: 5,20M3). AF_07/2020 | M3 | 11,4 das paredes + 5m da entrada + 8m sob o forro + 6m para saídas da caixa e ladrão e limpeza | 74.25 |  |  |  | 0 | 0 | 0 | 0 | 0 | 0 | BDI 1 | 0 | 0 | 0
23.2.2 | SINAPI | 100982 | CARGA, MANOBRA E DESCARGA DE ENTULHO EM CAMINHÃO BASCULANTE 10 M³ - CARGA COM ESCAVADEIRA HIDRÁULICA (CAÇAMBA DE 0,80 M³ / 111 HP) E DESCARGA LIVRE (UNIDADE: M3). AF_02/2026 | M3 | 11,4 das paredes + 5m da entrada + 8m sob o forro + 6m para saídas da caixa e ladrão e limpeza | 74.25 |  |  |  | 0 | 0 | 0 | 0 | 0 | 0 | BDI 1 | 0 | 0 | 0
23.2.3 | SINAPI | 95875 | TRANSPORTE COM CAMINHÃO BASCULANTE DE 10 M³, EM VIA URBANA PAVIMENTADA, DMT ATÉ 30 KM (UNIDADE: M3XKM). AF_02/2026 | M3XKM | 11,4 das paredes + 5m da entrada + 8m sob o forro + 6m para saídas da caixa e ladrão e limpeza | 103.95 |  |  |  | 0 | 0 | 0 | 0 | 0 | 0 | BDI 1 | 0 | 0 | 0
23.3 |  |  | PAVIMENTAÇÃO DE ASFALTO - TERRAPLANAGEM | [6 empty] | 0 | 0 | 0 |  |  |  |  | 0 | 0 | 0
23.3.1 | SINAPI | 100575 | REGULARIZAÇÃO DE SUPERFÍCIES COM MOTONIVELADORA. AF_09/2024 | M2 | 11,4 das paredes + 5m da entrada + 8m sob o forro + 6m para saídas da caixa e ladrão e limpeza | 226.31 |  |  |  | 0 | 0 | 0 | 0 | 0 | 0 | BDI 1 | 0 | 0 | 0
23.3.2 | SINAPI | 96399 | CONSTRUÇÃO DE BASE E SUB-BASE PARA PAVIMENTAÇÃO DE RACHÃO, COM ESPESSURA DE 40 CM - EXCLUSIVE CARGA E TRANSPORTE. AF_09/2024 | M3 | 11,4 das paredes + 5m da entrada + 8m sob o forro + 6m para saídas da caixa e ladrão e limpeza | 33.94 |  |  |  | 0 | 0 | 0 | 0 | 0 | 0 | BDI 1 | 0 | 0 | 0
23.3.3 | SINAPI | 102719 | ENCHIMENTO DE BRITA PARA DRENO, LANÇAMENTO MANUAL. AF_07/2021 | M3 | 11,4 das paredes + 5m da entrada + 8m sob o forro + 6m para saídas da caixa e ladrão e limpeza | 6.79 |  |  |  | 0 | 0 | 0 | 0 | 0 | 0 | BDI 1 | 0 | 0 | 0
23.3.4 | SINAPI | 100978 | CARGA, MANOBRA E DESCARGA DE SOLOS E MATERIAIS GRANULARES EM CAMINHÃO BASCULANTE 10 M³ - CARGA COM ESCAVADEIRA HIDRÁULICA (CAÇAMBA DE 1,20 M³ / 155 HP) E DESCARGA LIVRE (UNIDADE: M3). AF_02/2026 | M3 | 11,4 das paredes + 5m da entrada + 8m sob o forro + 6m para saídas da caixa e ladrão e limpeza | 40.73 |  |  |  | 0 | 0 | 0 | 0 | 0 | 0 | BDI 1 | 0 | 0 | 0
23.3.5 | SINAPI | 95875 | TRANSPORTE COM CAMINHÃO BASCULANTE DE 10 M³, EM VIA URBANA PAVIMENTADA, DMT ATÉ 30 KM (UNIDADE: M3XKM). AF_02/2026 | M3XKM | 11,4 das paredes + 5m da entrada + 8m sob o forro + 6m para saídas da caixa e ladrão e limpeza | 814.6 |  |  |  | 0 | 0 | 0 | 0 | 0 | 0 | BDI 1 | 0 | 0 | 0
23.4 |  |  | PAVIMENTAÇÃO DE ASFALTO - PAVIMENTAÇÃO | [6 empty] | 0 | 0 | 0 |  |  |  |  | 0 | 0 | 0
23.4.1 | SINAPI | 95996 | EXECUÇÃO DE PAVIMENTO COM APLICAÇÃO DE CONCRETO ASFÁLTICO, CAMADA DE BINDER - EXCLUSIVE CARGA E TRANSPORTE. AF_10/2025 | M3 | 11,4 das paredes + 5m da entrada + 8m sob o forro + 6m para saídas da caixa e ladrão e limpeza | 33.94 |  |  |  | 0 | 0 | 0 | 0 | 0 | 0 | BDI 1 | 0 | 0 | 0
23.4.2 | SINAPI | 95875 | TRANSPORTE COM CAMINHÃO BASCULANTE DE 10 M³, EM VIA URBANA PAVIMENTADA, DMT ATÉ 30 KM (UNIDADE: M3XKM). AF_02/2026 | M3XKM | 11,4 das paredes + 5m da entrada + 8m sob o forro + 6m para saídas da caixa e ladrão e limpeza | 678.8 |  |  |  | 0 | 0 | 0 | 0 | 0 | 0 | BDI 1 | 0 | 0 | 0
23.4.3 | SINAPI | 95995 | EXECUÇÃO DE PAVIMENTO COM APLICAÇÃO DE CONCRETO ASFÁLTICO, CAMADA DE ROLAMENTO - EXCLUSIVE CARGA E TRANSPORTE. AF_10/2025 | M3 | 11,4 das paredes + 5m da entrada + 8m sob o forro + 6m para saídas da caixa e ladrão e limpeza | 9.05 |  |  |  | 0 | 0 | 0 | 0 | 0 | 0 | BDI 1 | 0 | 0 | 0
23.4.4 | SINAPI | 98557 | IMPERMEABILIZAÇÃO DE SUPERFÍCIE COM EMULSÃO ASFÁLTICA, 2 DEMÃOS. AF_09/2023 | M2 | 11,4 das paredes + 5m da entrada + 8m sob o forro + 6m para saídas da caixa e ladrão e limpeza | 226.31 |  |  |  | 0 | 0 | 0 | 0 | 0 | 0 | BDI 1 | 0 | 0 | 0
23.4.5 | SINAPI | 95875 | TRANSPORTE COM CAMINHÃO BASCULANTE DE 10 M³, EM VIA URBANA PAVIMENTADA, DMT ATÉ 30 KM (UNIDADE: M3XKM). AF_02/2026 | M3XKM | 11,4 das paredes + 5m da entrada + 8m sob o forro + 6m para saídas da caixa e ladrão e limpeza | 181.04 |  |  |  | 0 | 0 | 0 | 0 | 0 | 0 | BDI 1 | 0 | 0 | 0
23.4.6 | SINAPI | 94273 | ASSENTAMENTO DE GUIA (MEIO-FIO) EM TRECHO RETO, CONFECCIONADA EM CONCRETO PRÉ-FABRICADO, DIMENSÕES 100X15X13X30 CM (COMPRIMENTO X BASE INFERIOR X BASE SUPERIOR X ALTURA). AF_01/2024 | M | 11,4 das paredes + 5m da entrada + 8m sob o forro + 6m para saídas da caixa e ladrão e limpeza | 38.2 |  |  |  | 0 | 0 | 0 | 0 | 0 | 0 | BDI 1 | 0 | 0 | 0
23.4.7 | SINAPI | 102491 | PINTURA DE PISO COM TINTA ACRÍLICA, APLICAÇÃO MANUAL, 2 DEMÃOS, INCLUSO FUNDO PREPARADOR. AF_05/2021 | M2 | 11,4 das paredes + 5m da entrada + 8m sob o forro + 6m para saídas da caixa e ladrão e limpeza | 10.7 |  |  |  | 0 | 0 | 0 | 0 | 0 | 0 | BDI 1 | 0 | 0 | 0
23.5 |  |  | PAVIMENTAÇÃO DE ASFALTO - SINALIZAÇÃO | [6 empty] | 0 | 0 | 0 |  |  |  |  | 0 | 0 | 0
23.5.1 | SINAPI | 102512 | PINTURA DE EIXO VIÁRIO SOBRE ASFALTO COM TINTA RETRORREFLETIVA A BASE DE RESINA ACRÍLICA COM MICROESFERAS DE VIDRO, E = 10 CM, APLICAÇÃO MECÂNICA COM DEMARCADORA AUTOPROPELIDA. AF_05/2021 | M | 11,4 das paredes + 5m da entrada + 8m sob o forro + 6m para saídas da caixa e ladrão e limpeza | 225 |  |  |  | 0 | 0 | 0 | 0 | 0 | 0 | BDI 1 | 0 | 0 | 0
23.6 |  |  | PAVIMENTAÇÃO - VIGA DE CONCRETO | [6 empty] | 0 | 0 | 0 |  |  |  |  | 0 | 0 | 0
23.6.1 | SINAPI | 93358 | ESCAVAÇÃO MANUAL DE VALA. AF_09/2024 | M3 | 11,4 das paredes + 5m da entrada + 8m sob o forro + 6m para saídas da caixa e ladrão e limpeza | 0.994 |  |  |  | 0 | 0 | 0 | 0 | 0 | 0 | BDI 1 | 0 | 0 | 0
23.6.2 | SINAPI | 92270 | FABRICAÇÃO DE FÔRMA PARA VIGAS, COM MADEIRA SERRADA, E = 25 MM. AF_09/2020 | M2 | 11,4 das paredes + 5m da entrada + 8m sob o forro + 6m para saídas da caixa e ladrão e limpeza | 16.56 |  |  |  | 0 | 0 | 0 | 0 | 0 | 0 | BDI 1 | 0 | 0 | 0
23.6.3 | SINAPI | 100324 | LASTRO COM MATERIAL GRANULAR (PEDRA BRITADA N.1 E PEDRA BRITADA N.2), APLICADO EM PISOS OU LAJES SOBRE SOLO, ESPESSURA DE *10 CM*. AF_01/2024 | M3 | 11,4 das paredes + 5m da entrada + 8m sob o forro + 6m para saídas da caixa e ladrão e limpeza | 5.52 |  |  |  | 0 | 0 | 0 | 0 | 0 | 0 | BDI 1 | 0 | 0 | 0
23.6.4 | COMPOSIÇÃO | 226 | CONCRETAGEM DE PILARES, VIGAS OU LAJES, FCK = 25 MPA, COM USO DE BOMBA - LANÇAMENTO, ADENSAMENTO E ACABAMENTO | M3 | 11,4 das paredes + 5m da entrada + 8m sob o forro + 6m para saídas da caixa e ladrão e limpeza | 1.656 |  |  |  | 0 | 0 | 0 | 0 | 0 | 0 | BDI 1 | 0 | 0 | 0
23.6.5 | SINAPI | 92759 | ARMAÇÃO DE PILAR OU VIGA DE ESTRUTURA CONVENCIONAL DE CONCRETO ARMADO UTILIZANDO AÇO CA-60 DE 5,0 MM - MONTAGEM. AF_06/2022 | KG | 11,4 das paredes + 5m da entrada + 8m sob o forro + 6m para saídas da caixa e ladrão e limpeza | 28.1 |  |  |  | 0 | 0 | 0 | 0 | 0 | 0 | BDI 1 | 0 | 0 | 0
23.6.6 | SINAPI | 92762 | ARMAÇÃO DE PILAR OU VIGA DE ESTRUTURA CONVENCIONAL DE CONCRETO ARMADO UTILIZANDO AÇO CA-50 DE 10,0 MM - MONTAGEM. AF_06/2022 | KG | 11,4 das paredes + 5m da entrada + 8m sob o forro + 6m para saídas da caixa e ladrão e limpeza | 74.8 |  |  |  | 0 | 0 | 0 | 0 | 0 | 0 | BDI 1 | 0 | 0 | 0
23.6.7 | COMPOSIÇÃO | 947 | CORRIMÃO DUPLO EM AÇO INOX (304) DE 2" COM APOIO DE 3". | M | 11,4 das paredes + 5m da entrada + 8m sob o forro + 6m para saídas da caixa e ladrão e limpeza | 27.6 |  |  |  | 0 | 0 | 0 | 0 | 0 | 0 | BDI 1 | 0 | 0 | 0
23.7 |  |  | CANALETA | [6 empty] | 0 | 0 | 0 |  |  |  |  | 0 | 0 | 0
23.7.1 | SINAPI | 102989 | CANALETA MEIA CANA PRÉ-MOLDADA DE CONCRETO (D = 20 CM) - FORNECIMENTO E INSTALAÇÃO. AF_05/2025 | M | 11,4 das paredes + 5m da entrada + 8m sob o forro + 6m para saídas da caixa e ladrão e limpeza | 75 |  |  |  | 0 | 0 | 0 | 0 | 0 | 0 | BDI 1 | 0 | 0 | 0
23.8 |  |  | CORRIMÃO METÁLICO | [6 empty] | 0 | 0 | 0 |  |  |  |  | 0 | 0 | 0
23.8.1 | COMPOSIÇÃO | 481 | GUARDA-CORPO DE AÇO GALVANIZADO DE 1,30M, MONTANTES TUBULARES DE 1.1/4" ESPAÇADOS DE 1,20M, TRAVESSA SUPERIOR DE 1.1/2", GRADIL FORMADO POR TUBOS HORIZONTAIS DE 1" E VERTICAIS DE 3/4", FIXADO COM CHUMBADOR MECÂNICO. | M | 11,4 das paredes + 5m da entrada + 8m sob o forro + 6m para saídas da caixa e ladrão e limpeza | 7.2 |  |  |  | 0 | 0 | 0 | 0 | 0 | 0 | BDI 1 | 0 | 0 | 0
24 |  |  | TOLDO - ACESSO ÁREA COBERTA | [6 empty] | 0 | 0 | 0 |  |  |  |  | 0 | 0 | 0
24.1 | SINAPI | 97635 | REMOÇÃO DE PISO DE BLOCO INTERTRAVADO OU DE PEDRA PORTUGUESA, DE FORMA MANUAL, COM REAPROVEITAMENTO. AF_09/2023 | M2 | 11,4 das paredes + 5m da entrada + 8m sob o forro + 6m para saídas da caixa e ladrão e limpeza | 1.12 |  |  |  | 0 | 0 | 0 | 0 | 0 | 0 | BDI 1 | 0 | 0 | 0
24.2 | SINAPI | 93358 | ESCAVAÇÃO MANUAL DE VALA. AF_09/2024 | M3 | 11,4 das paredes + 5m da entrada + 8m sob o forro + 6m para saídas da caixa e ladrão e limpeza | 0.56 |  |  |  | 0 | 0 | 0 | 0 | 0 | 0 | BDI 1 | 0 | 0 | 0
24.3 | COMPOSIÇÃO | 225 | CONCRETAGEM DE SAPATAS, FCK 25 MPA, COM USO DE BOMBA  LANÇAMENTO, ADENSAMENTO E ACABAMENTO | M3 | 11,4 das paredes + 5m da entrada + 8m sob o forro + 6m para saídas da caixa e ladrão e limpeza | 0.406 |  |  |  | 0 | 0 | 0 | 0 | 0 | 0 | BDI 1 | 0 | 0 | 0
24.4 | COMPOSIÇÃO | 486 | TUBO DE AÇO GALVANIZADO COM COSTURA, CLASSE MÉDIA, DN 80 (3") - FORNECIMENTO E INSTALAÇÃO | M | 11,4 das paredes + 5m da entrada + 8m sob o forro + 6m para saídas da caixa e ladrão e limpeza | 86.8 |  |  |  | 0 | 0 | 0 | 0 | 0 | 0 | BDI 1 | 0 | 0 | 0
24.5 | COMPOSIÇÃO | 717 | FABRICAÇÃO E INSTALAÇÃO DE TESOURA INTEIRA OU MEIA EM AÇO, VÃO DE ATÉ 3 M, PARA TELHA ONDULADA DE FIBROCIMENTO, METÁLICA, PLÁSTICA OU TERMOACÚSTICA, INCLUSO IÇAMENTO. | UN | 11,4 das paredes + 5m da entrada + 8m sob o forro + 6m para saídas da caixa e ladrão e limpeza | 14 |  |  |  | 0 | 0 | 0 | 0 | 0 | 0 | BDI 1 | 0 | 0 | 0
24.6 | COMPOSIÇÃO | 496 | TRAMA DE AÇO COMPOSTA POR TERÇAS PARA TELHADOS DE ATÉ 2 ÁGUAS PARA TELHA ONDULADA DE FIBROCIMENTO, METÁLICA, PLÁSTICA OU TERMOACÚSTICA, INCLUSO TRANSPORTE VERTICAL. | M2 | 11,4 das paredes + 5m da entrada + 8m sob o forro + 6m para saídas da caixa e ladrão e limpeza | 86.19 |  |  |  | 0 | 0 | 0 | 0 | 0 | 0 | BDI 1 | 0 | 0 | 0
24.7 | SINAPI | 94449 | TELHAMENTO COM TELHA ONDULADA DE FIBRA DE VIDRO E = 0,6 MM, PARA TELHADO COM INCLINAÇÃO MAIOR QUE 10°, COM ATÉ 2 ÁGUAS, INCLUSO IÇAMENTO. AF_07/2019 | M2 | 11,4 das paredes + 5m da entrada + 8m sob o forro + 6m para saídas da caixa e ladrão e limpeza | 86.19 |  |  |  | 0 | 0 | 0 | 0 | 0 | 0 | BDI 1 | 0 | 0 | 0
24.8 | SINAPI | 101867 | REASSENTAMENTO DE BLOCOS 16 FACES PARA PISO INTERTRAVADO, ESPESSURA DE 6 CM, EM CALÇADA, COM REAPROVEITAMENTO DOS BLOCOS 16 FACES - INCLUSO RETIRADA E COLOCAÇÃO DO MATERIAL. AF_12/2020 | M2 | 11,4 das paredes + 5m da entrada + 8m sob o forro + 6m para saídas da caixa e ladrão e limpeza | 0.966 |  |  |  | 0 | 0 | 0 | 0 | 0 | 0 | BDI 1 | 0 | 0 | 0
24.9 | SINAPI | 94231 | RUFO EM CHAPA DE AÇO GALVANIZADO NÚMERO 24, CORTE DE 25 CM, INCLUSO TRANSPORTE VERTICAL. AF_07/2019 | M | 11,4 das paredes + 5m da entrada + 8m sob o forro + 6m para saídas da caixa e ladrão e limpeza | 26.5 |  |  |  | 0 | 0 | 0 | 0 | 0 | 0 | BDI 1 | 0 | 0 | 0
25 |  |  | CERCA NA DIVISA COM EMEI | [6 empty] | 0 | 0 | 0 |  |  |  |  | 0 | 0 | 0
25.1 |  |  | FUNDAÇÃO - VIGA | [6 empty] | 0 | 0 | 0 |  |  |  |  | 0 | 0 | 0
25.1.1 | SINAPI | 96527 | ESCAVAÇÃO MANUAL PARA VIGA BALDRAME OU SAPATA CORRIDA (INCLUINDO ESCAVAÇÃO PARA COLOCAÇÃO DE FÔRMAS). AF_01/2024 | M3 | 11,4 das paredes + 5m da entrada + 8m sob o forro + 6m para saídas da caixa e ladrão e limpeza | 0.48 |  |  |  | 0 | 0 | 0 | 0 | 0 | 0 | BDI 1 | 0 | 0 | 0
25.1.2 | SINAPI | 96536 | FABRICAÇÃO, MONTAGEM E DESMONTAGEM DE FÔRMA PARA VIGA BALDRAME, EM MADEIRA SERRADA, E=25 MM, 4 UTILIZAÇÕES. AF_01/2024 | M2 | 11,4 das paredes + 5m da entrada + 8m sob o forro + 6m para saídas da caixa e ladrão e limpeza | 3.19 |  |  |  | 0 | 0 | 0 | 0 | 0 | 0 | BDI 1 | 0 | 0 | 0
25.1.3 | SINAPI | 96621 | LASTRO COM MATERIAL GRANULAR, APLICAÇÃO EM BLOCOS DE COROAMENTO, ESPESSURA DE *5 CM*. AF_01/2024 | M3 | 11,4 das paredes + 5m da entrada + 8m sob o forro + 6m para saídas da caixa e ladrão e limpeza | 0.09 |  |  |  | 0 | 0 | 0 | 0 | 0 | 0 | BDI 1 | 0 | 0 | 0
25.1.4 | SINAPI | 104916 | ARMAÇÃO DE SAPATA ISOLADA, VIGA BALDRAME E SAPATA CORRIDA UTILIZANDO AÇO CA-60 DE 5 MM - MONTAGEM. AF_01/2024 | KG | 11,4 das paredes + 5m da entrada + 8m sob o forro + 6m para saídas da caixa e ladrão e limpeza | 4.71 |  |  |  | 0 | 0 | 0 | 0 | 0 | 0 | BDI 1 | 0 | 0 | 0
25.1.5 | SINAPI | 104919 | ARMAÇÃO DE SAPATA ISOLADA, VIGA BALDRAME E SAPATA CORRIDA UTILIZANDO AÇO CA-50 DE 10 MM - MONTAGEM. AF_01/2024 | KG | 11,4 das paredes + 5m da entrada + 8m sob o forro + 6m para saídas da caixa e ladrão e limpeza | 11.23 |  |  |  | 0 | 0 | 0 | 0 | 0 | 0 | BDI 1 | 0 | 0 | 0
25.1.6 | SINAPI | 96557 | CONCRETAGEM DE BLOCO DE COROAMENTO OU VIGA BALDRAME, FCK 30 MPA, COM USO DE BOMBA - LANÇAMENTO, ADENSAMENTO E ACABAMENTO. AF_01/2024 | M3 | 11,4 das paredes + 5m da entrada + 8m sob o forro + 6m para saídas da caixa e ladrão e limpeza | 0.32 |  |  |  | 0 | 0 | 0 | 0 | 0 | 0 | BDI 1 | 0 | 0 | 0
25.2 |  |  | FUNDAÇÃO - BLOCOS DE COROAMENTO | [6 empty] | 0 | 0 | 0 |  |  |  |  | 0 | 0 | 0
25.2.1 | SINAPI | 101176 | ESTACA BROCA DE CONCRETO, DIÂMETRO DE 30CM, ESCAVAÇÃO MANUAL COM TRADO CONCHA, INTEIRAMENTE ARMADA. AF_05/2020 | M | 11,4 das paredes + 5m da entrada + 8m sob o forro + 6m para saídas da caixa e ladrão e limpeza | 7.5 |  |  |  | 0 | 0 | 0 | 0 | 0 | 0 | BDI 1 | 0 | 0 | 0
25.3 |  |  | CERCAMENTO | [6 empty] | 0 | 0 | 0 |  |  |  |  | 0 | 0 | 0
25.3.1 | SINAPI | 101193 | CERCA COM MOURÕES DE CONCRETO, RETO, H=2,30 M, ESPAÇAMENTO DE 2,5 M, CRAVADOS 0,5 M, COM 4 FIOS DE ARAME DE AÇO OVALADO 15X17 - FORNECIMENTO E INSTALAÇÃO. AF_12/2025 | M | 11,4 das paredes + 5m da entrada + 8m sob o forro + 6m para saídas da caixa e ladrão e limpeza | 32.73 |  |  |  | 0 | 0 | 0 | 0 | 0 | 0 | BDI 1 | 0 | 0 | 0
26 |  |  | LIMPEZA FINAL DA OBRA | [6 empty] | 0 | 0 | 0 |  |  |  |  | 0 | 0 | 0
26.1 | SINAPI | 99814 | LIMPEZA DE SUPERFÍCIE PISO OU PAREDE COM JATO DE ALTA PRESSÃO. AF_10/2025 | M2 | 11,4 das paredes + 5m da entrada + 8m sob o forro + 6m para saídas da caixa e ladrão e limpeza | 2636.84 |  |  |  | 0 | 0 | 0 | 0 | 0 | 0 | BDI 1 | 0 | 0 | 0
TOTAL: | [9 empty] | 0 | 0 | 0 |  |  |  |  | 0 | 0 | 0

## Planilha1 (hidden)
7.5
9
2.52
3.15
3.84
8.55
34.56 | 5.184
5.65
|  |  | 5.65 | 1.2
|  |  | 6.75 | 1.2 |  |  | 4.38
|  |  | 6.75 | 2.4
|  |  | 2.65 | 2.4
|  |  | 1.35 | 7.2
2.1
30.9
formas
| 1.26 | 3 | 3.78 |  | 0.3 | 2 | 0.6 | 0.42 | 3 | 0.2 | 0.2 | 3.5 | 8.4 |  | 42 |  |  | 10.5
| 3.18 | 5 | 15.9 |  | 1.3 | 6 | 7.8 | 0.42 | 5 | 0.2 | 0.15 | 2.8 | 9.8 |  | 56 |  |  | 14
| 2.25 | 5 | 11.25 |  | 1 | 3 | 3 | 0.1935 | 2 | 0.15 | 0.15 | 4.3 | 5.16 |  | 34.4 |  |  | 8.6
| 1.33 | 5 | 6.65 |  | 1.3 | 3 | 3.9 | 0.1755 | 2 | 0.15 | 0.15 | 3.9 | 4.68 |  | 31.2 |  |  | 7.8
| 1.24 | 5 | 6.2 |  | 1.8 | 3 | 5.4 | 1.209 |  |  |  |  | 28.04 |  | 163.6 | 179.96 |  | 40.9
| 1.27 | 3 | 3.81 |  | 1 | 3 | 3 | [8 empty] | 111.0353
| 1.48 | 3 | 4.44 |  | 1.3 | 3 | 3.9
| 1.28 | 2 | 2.56 |  | 0.6 | 3 | 1.8
| 1 | 6 | 6 |  | 0.3 | 5 | 1.5 | 0.346 | 8.65 | 0.2 | 0.2 | 5.19
| 1.97 | 5 | 9.85 |  | 2 | 3 | 6 | 0.399 | 13.3 | 0.15 | 0.2 | 7.315
| 1.32 | 3 | 3.96 |  | 1.3 | 5 | 6.5 | 0.4932 | 16.44 | 0.15 | 0.2 | 9.042
| 1.43 | 6 | 8.58 |  | 1.3 | 5 | 6.5 | 0.033 | 1.1 | 0.15 | 0.2 | 0.605
| 1.17 | 3 | 3.51 |  | 1.3 | 5 | 6.5 | 0.0615 | 2.05 | 0.15 | 0.2 | 1.1275
| 1.92 | 5 | 9.6 |  | 0.3 | 0 | 0 | 0.195 | 6.5 | 0.15 | 0.2 | 3.575
| 1.02 | 3 | 3.06 |  | 2.3 | 3 | 6.9 | 1.5277 | 48.04 |  |  | 26.8545
| 1.34 | 5 | 6.7 |  | 2.1 | 3 | 6.3 |  | 192.16
| 1.01 | 8 | 8.08 |  | 1.3 | 5 | 6.5 |  | 83.4935
| 1.12 | 2 | 2.24 |  | 1 | 3 | 3
| 0.95 | 5 | 4.75 |  | 2.24 | 3 | 6.72
| 0.83 | 0 | 0 |  | 2.3 | 3 | 6.9
| 1.15 | 5 | 5.75 |  | 2.3 | 3 | 6.9 |  |  |  |  | 320.2667
| 29.52 |  | 126.67 |  | 1.3 | 5 | 6.5 |  |  |  |  | 321 |  |  | 594
[5 empty] | 1 | 3 | 3 |  |  |  |  | 272.6667 |  |  | 617.76
[5 empty] | 2.2 | 3 | 6.6 |  |  |  |  | 273 |  |  | 166.4863
[5 empty] | 0.9 | 3 | 2.7
[5 empty] | 0.3 | 6 | 1.8
|  |  | 2.49 |  | 2 | 3 | 6
|  |  | 3.45 |  | 1.3 | 8 | 10.4
|  |  | 3.9 |  | 1.3 | 2 | 2.6
|  |  | 0.9 |  | 2.3 | 3 | 6.9
|  |  | 10.74 |  | 3 | 0 | 0
[5 empty] | 44.24 |  | 146.12
272.79
3 pilares x 0,2x0,2x3,5 + 5 pilares 0,15x0,25x2,8 + 2 pilares 15x25x4,3m + 2 pilares 15x25x3,9
[12 empty] | 3 | 0.2 | 0.2 | 3.5 | 2.1 | 2.1 | 4.2 |  | 0.42
[12 empty] | 5 | 0.15 | 0.25 | 2.8 | 2.1 | 3.5 | 5.6 |  | 0.525
[12 empty] | 2 | 0.15 | 0.25 | 4.3 | 1.29 | 2.15 | 3.44 |  | 0.3225
[12 empty] | 2 | 0.15 | 0.25 | 3.9 | 1.17 | 1.95 | 3.12 |  | 0.2925
[18 empty] | 16.36 |  | 1.56
32.72
[12 empty] | pilares |  |  |  |  | formas
[12 empty] | 0.2 | 0.2 | 3 | 4 |  | 2.4 | 2.4 | 4.8
[12 empty] | 0.15 | 0.25 | 3 | 9 |  | 4.05 | 6.75 | 10.8
[12 empty] | 0.15 | 0.25 | 1.7 | 4 |  | 1.02 | 1.7 | 2.72
[19 empty] | 18.32 | 36.64
vigas
[12 empty] | 0.2 | 0.3 | 5.85 | 2 |  | 2.34 | 3.51 | 3.51 | 9.36
[12 empty] | 0.15 | 0.3 | 2.85 | 1 |  | 0.4275 | 0.855 | 0.855 | 2.1375
[12 empty] | 0.15 | 0.3 | 5.85 | 1 |  | 0.8775 | 1.755 | 1.755 | 4.3875
[12 empty] | 0.2 | 0.3 | 8.65 | 1 |  | 1.73 | 2.595 | 2.595 | 6.92
[12 empty] | 0.15 | 0.3 | 7.05 | 1 |  | 1.0575 | 2.115 | 2.115 | 5.2875
[12 empty] | 0.2 | 0.3 | 7.05 | 1 |  | 1.41 | 2.115 | 2.115 | 5.64
[12 empty] | 0.15 | 0.3 | 2.85 | 1 |  | 0.4275 | 0.855 | 0.855 | 2.1375
[12 empty] | 0.15 | 0.3 | 1.5 | 2 |  | 0.45 | 0.9 | 0.9 | 2.25
[12 empty] | 0.15 | 0.3 | 2.4 | 2 |  | 0.72 | 1.44 | 1.44 | 3.6
41.72